## titul
Trať : | 708 | [5 empty] | Km 55,871 | [6 empty] | Ev. č. : | 739128
Trať : | 707 | [5 empty] | Km 55,871 = 70,783
Staniční
| zabezpečovací | [5 empty] | Elektronické stavědlo | [5 empty] | Kód : 22
| zařízení : | [5 empty] | ESA 44 s EIP, ovládání prostřednictvím JOP
| Dopravní stanoviště : | [5 empty] | Dopravní kancelář
| ( km ) | [5 empty] | 55.871
| Počet pracovníků : |  |  |  | Výpravčí - 1 §) |  | Dozorce výhybek - 1 |  |  | Dirigující dispečer - 1
[5 empty] | Výprava vlaků s přepravou cestujících návěstí Odjezd |  |  |  |  | pro tratě D3 Vimperk - Volary, Černý Kříž - Kájov a Černý Kříž - Nové Údolí
provádí dálkovou obsluhu ŽST Černý Kříž
| Zjišťování |  |  |  | Směr : Zbytiny // Lenora |  |  |  |  | Směr : Černý Kříž
| konce vlaku |  |  | výpravčí // |  | zast. - 00 // 40 |  |  | samočinně činností |  | zast. - 90
|  |  |  | z jeho příkazu dozorce výhybek |  |  |  |  | zabezpečovacího zařízení
|  | Dopravní koleje | [7 empty] | Nástupiště u koleje
č. | Začátek | Konec | Délka | Poznámka |  |  |  | č. | Začátek | Konec | Délka | Poznámka
1 | 55.84 | 56.174 | 334 | Hlavní staniční kolej |  |  |  | 1 | 55.883 | 55.985 | 102 | č. I, úrovňové, jednostranné
3 | 55.874 | 56.115 | 241 | Vjezd - odjezd |  |  |  | 3 | 55.883 | 55.985 | 102 | č. II, úrovňové, jednostranné
5 | 55.884 | 56.005 | 121 | Vjezd - odjezd |  |  |  | 5 | 55.886 | 55.963 | 77 | č. III, úrovňové, jednostranné
5 a | 56.063 | 56.105 | 42 | ( 5 + 5a = 221 m )
[8 empty] | 7 | 55.886 | 55.963 | 77 | č. IV, úrovňové, jednostranné
7 | 55.884 | 55.967 | 83 | Vjezd - odjezd
§) = obsazení v době stanovené rozvrhem služby,
v době nepřítomnosti výpravčího plní jeho povinnosti dirigující dispečer
Volary

## Volary
[5 empty] | Směr : Zbytiny | [12 empty] | Návěstidla - ŽST | [35 empty] | Návěstidla - ŽST | [16 empty] | Směr : Černý Kříž // Lenora
[12 empty] | Vjezdová |  |  |  | Odjezdová |  | Skupinová |  |  | Seřaďovací |  |  | Konec vlakové cesty | [24 empty] | Seřaďovací |  |  | Odjezdová |  |  |  | Cestová |  |  |  | Vjezdová
[16 empty] | Obvod výpravčího JOP | [7 empty] | u koleje | [13 empty] | Km 55,871 | [15 empty] | Obvod výpravčího JOP
| Traťové | [58 empty] | Z Lenory |  | Z Černého Kříže |  |  |  |  | Traťové |  | Černý Kříž |  |  | Automatické hradlo |  |  | Kód : 14
| zabezpečovací |  |  |  | Rádiové spojení ( síť GSM ) |  |  |  | Kód : 16 | [11 empty] | Se 1 | 55.591 | [14 empty] | KANGO | C | JPg | [9 empty] | Se 4 | 56.063 | [16 empty] | zabezpečovací |  |  |  |  | AH - ESA-07 ( bez návěstního bodu )
| zařízení : |  |  |  | provoz podle SŽDC D 3 | [6 empty] | Př L | 55.05 |  |  | S 1 | 55.84 | S 5-7 | [19 empty] | XII. / 2014 | [15 empty] | L 3 | 56.115 | Lc 5 | 56.005 |  |  | Př VS | 69.756 | Př S | 56.892 |  |  |  | zařízení : |  | Lenora |  |  | Rádiové spojení (síť SRV) |  |  | Kód : 16
[18 empty] | 55.84 |  |  | Se 2 | 55.73 |  | č. 5, 7 | 55.884 | [23 empty] | Se 5 | 56.246 |  | L 1 | 56.174 | [18 empty] | provoz podle SŽDC D 3
[12 empty] | L | 55.458 |  |  | S 3 | 55.874 | [20 empty] | Vjezdové / odjezdové rychlosti : | [15 empty] | L 5a | 56.105 | Lc 7 | 55.967 |  |  | VS | 70.264 | S | 56.39
| Zjišťování konce |  |  |  | výpravčí // |  |  | zast. | 00 // 40 | [11 empty] | Se 3 | 55.75 | [15 empty] | v pokračování traťové koleje - rychlost traťová s místním omezením | [10 empty] | Se 6 | 56.291 | [9 empty] | = | 56.39
| vlaku : |  |  |  | z jeho příkazu dozorce výhybek |  |  | proj. | - | [28 empty] | při jízdě do odbočky - rychlost 40 km/h | [28 empty] | Zjišťování konce |  | Černý Kříž |  |  | samočinně činností zabezpečovacího zařízení |  |  | zast.: 90
[67 empty] | vlaku : |  | Lenora |  |  | výpravčí // z jeho příkazu dozorce výhybek |  |  | zast.: 00 // 40
55.975
55.992
[27 empty] | 55.884 | [13 empty] | 105
104
102
[21 empty] | 6 | [13 empty] | 103 |  | EZ | [12 empty] | EZ
[37 empty] | ( v.č. 103 / 10 ) | [12 empty] | ( Vk 1 / 12 )
[41 empty] | 10 |  |  |  | Se 4
[24 empty] | S 5-7 | [25 empty] | Vk 1
[5 empty] | 55.59 | [29 empty] | Lc 7 | [9 empty] | 11 |  | 12 | [19 empty] | 56.336
[18 empty] | 4 |  | 101
[23 empty] | 8 |  |  | S 3 | [32 empty] | Se 5 | [13 empty] | S
|  |  |  | 55,553 | [7 empty] | 1 |  |  | 2 | [6 empty] | 7 | [16 empty] | Lc 5 | [7 empty] | L 5a |  |  |  | 13 | 15 | [6 empty] | 17
[5 empty] | Se 1 | [18 empty] | S 1 | [39 empty] | Se 6 | [8 empty] | V S
[15 empty] | Se 2 |  | 3 | [30 empty] | L 3
[19 empty] | 5 | [32 empty] | 14 | [6 empty] | 16 |  |  |  |  | 18
| L | [15 empty] | Se 3 | [33 empty] | L 1
[17 empty] | 55.75 | [7 empty] | 9
[20 empty] | k.č. 201 + 202 - účelové koleje SŽDC | [38 empty] | Vk 2
EZ
[25 empty] | EZ | [12 empty] | Současné vlakové cesty | [19 empty] | ( Vk 2 / 18 )
[25 empty] | ( v.č. 9 / 5 ) | [12 empty] | Vzájemně vyloučeny jsou pouze protisměrné jízdní cesty na tutéž kolej
č. | staničení | N | námezník | přest. |  | č. | staničení | přest. |  | č. | staničení | N | námezník | přest. |  |  | poznámka | [10 empty] | č. | staničení | N | námezník | přest. |  | poznámka |  |  |  |  | č. | staničení | N | námezník | přest. |  |  | poznámka | [5 empty] | č. | staničení | N | námezník | přest. |  |  | poznámka |  |  |  |  | č. | staničení | přest. |  | č. | staničení | přest. |  | č. | staničení | N | námezník | přest.
|  |  |  | Obvod výpravčího JOP | [10 empty] | Obvod posunu | [22 empty] | Obvod posunu | [18 empty] | Obvod posunu | [12 empty] | Obvod výpravčího JOP
[6 empty] | 2 | 55.731 | elm. |  | 1 | 55.704 | -42 | 55.662 | ručně | výměnový zámek, klíč v.č. 1 v úschově u výpravčího | [12 empty] | 6 | 55.801 | 46 | 55.847 | ručně | bez zabezpečení | [5 empty] | 10 | 56.025 | -51 | 55.974 | ručně | výměnový zámek v závislost na v.č. 103 | [19 empty] | 11 | 56.063 | elm. |  | 15 | 56.176 | elm.
[52 empty] | 18 | 56.29 | -46 | 56.244 | ručně | výměnový zámek, klíč Vk 2 / 18 držen v EMZ v kolejišti
3 | 55.752 | 46 | 55.798 | elm. |  | 7 ab | 55.81 | elm. |  | 4 | 55.761 | 46 | 55.807 | ručně | výměnový zámek, klíč v.č. 4 v úschově u výpravčího | [12 empty] | 9 | 55.845 | -46 | 55.799 | ručně | výměnový zámek, klíč v.č. 9 / 5 držen v EMZ v kolejišti | [5 empty] | 12 | 56.103 | 46 | 56.149 | ručně | výměnový zámek, klíč Vk 1 / 12 držen v EMZ v kolejišti | [7 empty] | = | 70.364 | 46 | 70.41 | [8 empty] | 13 | 56.172 | elm. |  | 901 | 56.21 | křiž. |  | 17 | 56.245 | -46 | 56.199 | elm.
[6 empty] | 8 | 55.828 | elm. |  | 5 | 55.782 | 51 | 55.833 | ručně | výměnový zámek v závislosti na v.č. 9 | [12 empty] | 101 | 55.797 | 46 | 55.843 | ručně | výměnový zámek, klíč v.č. 101 v úschově u výpravčího | [5 empty] | 103 | 55.962 | 44 | 56.006 | ručně | výměnový zámek, klíč v.č. 103 / 10 držen v EMZ v kolejišti | [19 empty] | 14 | 56.176 | elm. |  | 16 | 56.245 | elm.
Výhybky
Volary
Výhybky
3
5
Výhybky
2
1
7
101
5 b
202
P 1492 - 3ZBI km 55,523
DKV Plzeň PJ Volary
Černý Kříž
Lenora
garáž
77
77
102
102
3 a
201
11
9
5 a
3 b
101a
103
105
105a