## titul
Trať : | 709 B |  |  |  | Km 345,454 |  |  | Ev. č. : | 739953
[8 empty] | Směrový bod : | 7 0 8
Staniční |  |  |  |  | Elektronické stavědlo ETB z JOP
zabezpečovací |  |  |  |  | 3. kategorie |  |  | Kód : 22
zařízení : |  |  |  |  | závislost SZZ na SZZ Plzeň hl.n. v obou TK
závislost SZZ je provedena tak, že při postavení odj.náv. v ŽST Plzeň hl.n. je znemožněno postavit odj.náv. v ŽST Plzeň-Koterov a naopak
Dopravní stanoviště : |  |  |  |  | Dopravní kancelář
( km ) |  |  |  |  | 345.454
Počet |  |  |  |  | Výpravčí - 1
pracovníků
Traťové |  |  |  | Směr : Starý Plzenec |  |  | Směr : Plzeň hl.n.
zabezpečovací |  |  |  | Automatické hradlo |  |  | Automatické hradlo
zařízení : |  |  |  | typ AHP - 03 ( bez návěstního bodu ) |  |  | ( bez návěstního bodu )
Kód : |  |  |  | 14 |  |  | 14
Zjišťování |  |  |  | samočinně činností |  |  | zast. : 90
konce vlaku |  |  |  | zabezpečovacího zařízení |  |  | proj. : 30
Dopravní koleje
č. | Začátek | Konec | Délka |  |  | Poznámka
1 | 345.092 | 345.81 | 718 |  |  | Hlavní staniční kolej, NTV
směr z Plzně hl.n.
2 | 345.002 | 345.821 | 819 |  |  | Hlavní staniční kolej, NTV
směr Starý Plzenec - Plzeň hl.n.
3 | 345.126 | 345.8 | 674 |  |  | Vjezd - odjezd - průjezd, NTV
0
Manipulační koleje
č. | Začátek | Konec | Délka |  |  | Poznámka
4 | 345.041 | 345.683 | 642 |  |  | NTV v celé délce (N v.č.14 - N v.č.21)
6 | 345.041 | 345.683 | 642 |  |  | NTV v celé délce (N v.č.14 - N v.č.21)
6 a | 344.925 | 345.004 | 79 |  |  | pokračování koleje č.6, NTV v celé délce (N v.č.10 - hrot v.č.14)
8 | 344.923 | 345.693 | 770 |  |  | NTV v celé délce (N v.č.8 - N v.č.22)
10 | 344.921 | 345.693 | 772 |  |  | NTV v celé délce (N v.č.9 - N v.č.22)
12 | 344.921 | 345.743 | 822 |  |  | NTV v celé délce (N v.č.9 - N v.č.28)
14 | 344.923 | 345.769 | 846 |  |  | NTV v celé délce (N v.č.8 - zarážedlo)
16 | 344.923 | 345.623 | 700 |  |  | NTV v celé délce (N v.č.8 - N v.č.20)
18 | 344.945 | 345.623 | 678 |  |  | NTV v celé délce (N v.č.11 - N v.č.20)
20 | 344.945 | 345.717 | 772 |  |  | NTV v celé délce (N v.č.11 - N v.č.24)
22 | 345.02 | 345.729 | 709 |  |  | NTV v celé délce (N v.č.13 - N v.č.26)
24 | 345.05 | 345.704 | 654 |  |  | NTV v celé délce (N v.č.15 - N v.č.23)
Nástupiště u koleje
č. | Začátek | Konec | Délka |  |  | Poznámka
1 | 345.316 | 345.593 | 277 |  |  | č. II, úrovňové, oboustranné (1+3)
Tischer
2 | 345.296 | 345.601 | 305 |  |  | č. III, úrovňové, jednostranné
SUDOP T + desky K150
3 | 345.316 | 345.593 | 277 |  |  | č. I, úrovňové, jednostranné
Tischer
Plzeň - Koterov

## Plzeň Koterov
[36 empty] | A3 | A3 | [31 empty] | A3 | A3
[5 empty] | Návěstidla - ŽST | [65 empty] | Návěstidla - ŽST
| Vjezdová |  |  |  | Odjezdová | [5 empty] | Seřaďovací | [55 empty] | Seřaďovací |  |  |  | Odjezdová | [5 empty] | Vjezdová
[5 empty] | Obvod výpravčího | [35 empty] | Km 345,454 | [29 empty] | Obvod výpravčího
[11 empty] | Se301 | 344.401 | Se 1 | 344.426 | [25 empty] | KANGO | C | JTom | [24 empty] | Se 5 | 345.805 | [8 empty] | Př 2S | = odj. náv. | Př 1S | = odj. náv.
| Př L | 343.376 |  |  |  |  | S 1 | 345.092 |  |  | Se302 | 344.402 | Se 2 | 344.633 | [52 empty] | Se 6 | 345.805 |  |  |  |  | L 1 | 345.81 |  |  |  | Plzeň hl.n. |  | Plzeň hl.n.
[5 empty] | S 2 | 345.002 | [34 empty] | XI. / 2014 | [29 empty] | L 2 | 345.821
| L | 344.376 |  |  |  |  | S 3 | 345.126 |  |  | Se303 | 344.613 | Se 3 | 344.766 | [52 empty] | Se 7 | 345.988 |  |  |  |  | L 3 | 345.8 |  |  | 2 S | 346.295 | 1 S | 346.295
[11 empty] | Se304 | 344.665 | Se 4 | 344.847 | [26 empty] | Poznámka: zobrazeno v měřítku od v.č.304 po v.č.33 | [25 empty] | Se 8 | 346.005
Vjezdové / odjezdové rychlosti :
v pokračování traťové koleje - rychlost traťová s místním omezením
při jízdě do odbočky - není-li uvedeno jinak, rychlost 40 km/h
[29 empty] | 344.921 | [24 empty] | 0
[59 empty] | P1 |  | 345,700
účelové kolejiště OSPD Plzeň z k.č.5 v.č.18
[35 empty] | Vk 1 |  |  |  |  | CH1 | [8 empty] | Vlečka č: V2079
|  | 344.195 | [35 empty] | 18
[6 empty] | Se302 | [11 empty] | Se304 |  |  |  |  | Vk103 | [15 empty] | S 3
343,868 |  |  |  |  | 304 | [5 empty] | 303 |  |  |  |  | 301 | [12 empty] | 344.925 |  |  |  |  | EZ
[34 empty] | ( 17/18 ) | 17
|  |  | EZ-SE | Vk301 |  | Se301 | [30 empty] | S 1 | [36 empty] | Se 7 |  |  |  |  | 1 S
343,868 |  |  |  |  | Vk302 | [10 empty] | Se303 | [16 empty] | 16 | [32 empty] | L 3 |  |  |  | 31 | 32
|  |  | ( Se301/Se302 ) | EZ-Vk |  | Se 1 | [25 empty] | S 2 | [42 empty] | Se 8
|  |  |  | ( Vk301/Vk302 ) | [15 empty] | 1 | [5 empty] | 5 | [39 empty] | L 1
[21 empty] | 2 |  | Se 3 | [46 empty] | 30 |  |  |  |  | 33
|  |  |  | L | [12 empty] | Se 2 | [8 empty] | Se 4 | [39 empty] | L 2 | [12 empty] | 2 S
29
| 343,978 |  |  | EZ-VkV | [27 empty] | 14 | [28 empty] | 21 |  |  |  | 28
|  |  |  | ( VkV1/VkV2 ) | VkV1 | VkV2 | [19 empty] | EZ | [37 empty] | 25 |  | Se 5 | Vk 2
[26 empty] | ( 7b ) |  | 10
[62 empty] | 22 |  | 345.769 |  |  | Vk 3
Se 6
[26 empty] | 7 |  | 9
27
[24 empty] | 3 |  |  | 8 | [31 empty] | 20 |  |  |  | 24
26
[23 empty] | 344,770 |  | 4 |  |  | 11
6
23
účelové kolejiště OSPD Plzeň z k.č.22 v.č.12
12
13
[33 empty] | 15 |  |  |  |  | účelové kolejiště OSPD Plzeň z k.č.24 v.č.15 | [15 empty] | 345.571 | [5 empty] | účelové kolejiště OSPD Plzeň z k.č.24 v.č.23
101
| č. | staničení | N | námezník | přest. |  |  | poznámka |  |  |  |  | č. | staničení | N | námezník | přest. |  |  | poznámka | [22 empty] | 345,256 | [11 empty] | 345,577 |  |  | 202
[6 empty] | Obvod posunu | [11 empty] | Obvod posunu
[13 empty] | 7a | 344.862 | 51 | 344.913 | ručně | bez zabezpečení | [28 empty] | 345.395 | [12 empty] | 201
| Vk301 | 344.374 |  |  | ručně | kontrolní VZ, klíč Vk301/Vk302 je držen v EZ v kolejišti | [6 empty] | 7b | 344.862 | -51 | 344.811 | ručně | výměnový zámek, klíč 7b je držen v EZ v kolejišti | [10 empty] | 102
| Vk302 | 344.374 |  |  | ručně | kontrolní VZ, klíč je držen v kontrolním zámku Vk301 | [6 empty] | Vk103 | 344.775 |  |  | ručně | výkolejkový zámek, klíč Vk103 je uložen u výpravčího v DK | [26 empty] | 345.367 |  | 345.395 | [8 empty] | 203
[6 empty] | výsledný klíč se uzamyká v EZ Se301/Se302 | [6 empty] | 17 | 345.049 | 51 | 345.1 | ručně | kontrolní VZ, klíč 17/18 je držen v EZ v kolejišti
| VkV1 | 344.38 |  |  | ručně | kontrolní VZ, klíč VkV1/VkV2 je držen v EZ v kolejišti | [6 empty] | Vk 1 | 345.055 |  |  | ručně | výkolejkový zámek, klíč Vk1 je uložen u výpravčího v DK | [15 empty] | 105 | [6 empty] | 345.201
| VkV2 | 344.406 |  |  | ručně | výkolejkový zámek, klíč je držen v kontrolním zámku VkV1 | [6 empty] | 18 | 345.109 | -51 | 345.058 | ručně | výměnový zámek, klíč je držen v kontrolním zámku v.č.17
[30 empty] | 103 |  |  |  |  | 345,058 | [8 empty] | 345.265
345,380
104
| č. | staničení | N | námezník | přest. |  | č. | staničení | N | námezník | přest. |  | č. | staničení | N | námezník | přest. |  | č. | staničení | N | námezník | přest. | [22 empty] | 345,380
|  |  | Obvod výpravčího | [11 empty] | Obvod posunu - všechny výhybky jsou bez zabezpečení | [32 empty] | č. | staničení | N | námezník | přest. | č. | staničení | N | námezník | přest. |  | č. | staničení | N | námezník | přest.
[19 empty] | 13 | 344.983 | 37 | 345.02 | ručně | [10 empty] | 106 | [20 empty] | Obvod posunu - všechny výhybky (mimo v.č.1P a 26) jsou bez zabezpečení | [15 empty] | č. | staničení | N | námezník | přest. |  | č. | staničení | N | námezník | přest.
| 301 | 344.616 | 42 | 344.658 | elm. |  | 304 | 344.39 | -42 | 344.348 | ručně |  | 10 | 344.883 | 42 | 344.925 | ručně |  | 14 | 345.004 | 37 | 345.041 | ručně | [20 empty] | 345.287 | [31 empty] | Obvod výpravčího
|  |  |  | 0 |  |  | 303 | 344.511 | -51 | 344.46 | ručně |  | 101 | 344.885 | 37 | 344.922 | ručně |  | 106 | 345.05 | 40 | 345.09 | ručně | [29 empty] | 1P | 345.68 | -37 | 345.643 | ručně |  |  |  |  | 0
| 1 | 344.698 | -55 | 344.643 | elm. |  | 3 | 344.793 | 30 | 344.823 | ručně |  | 11 | 344.894 | 51 | 344.945 | ručně |  | 15 | 345.013 | 37 | 345.05 | ručně | [12 empty] | 107 | [6 empty] | 345,259 |  |  |  |  | 203 | 345.604 | -42 | 345.562 | ručně |  |  | jednoduchý VZ, klíč je uložen u vlečkaře |  |  |  | 25 | 345.764 | -51 | 345.713 | ručně | [7 empty] | Vk 2 | 345.807 |  |  | elm. |  |  |  |  | 0
[7 empty] | 4 | 344.828 | 51 | 344.879 | ručně |  | 12 | 344.894 | 51 | 344.945 | ručně |  | 105b | 345.04 | -51 | 344.989 | ručně | [24 empty] | 202 | 345.654 | -37 | 345.617 | ručně | 21 | 345.72 | -37 | 345.683 | ručně |  | 26 | 345.769 | -40 | 345.729 | ručně | [7 empty] | Vk 3 | 345.807 |  |  | elm. |  | 32 | 345.91 | 51 | 345.961 | elm.
| 2 | 344.708 | 51 | 344.759 | elm. |  | 6 | 344.861 | 51 | 344.912 | ručně |  | 102 | 344.912 | 37 | 344.949 | ručně |  | 105a | 345.04 | 51 | 345.091 | ručně | [24 empty] | 201 | 345.683 | -40 | 345.643 | ručně | 22 | 345.73 | -37 | 345.693 | ručně |  |  |  | jednoduchý VZ, klíč je uložen u výpravčího v DK | [9 empty] | 29 | 345.854 | -42 | 345.812 | elm. |  |  |  |  | 0
| 5 | 344.847 | 65 | 344.912 | elm. |  | 8 | 344.872 | 51 | 344.923 | ručně |  | 103 | 344.966 | 40 | 345.006 | ručně |  | 107 | 345.08 | 40 | 345.12 | ručně | [17 empty] | Současné vlakové cesty | [11 empty] | 23 | 345.741 | -37 | 345.704 | ručně |  | 27 | 345.792 | -40 | 345.752 | ručně | [7 empty] | 30 | 345.892 | -51 | 345.841 | elm. |  | 33 | 346.001 | -51 | 345.95 | elm.
| 16 | 345.015 | 55 | 345.07 | elm. |  | 9 | 344.879 | 42 | 344.921 | ručně |  | 104 | 345.012 | 40 | 345.052 | ručně |  | 1CH | 345.16 | 37 | 345.197 | ručně | [17 empty] | Vzájemně vyloučeny jsou pouze protisměrné | [6 empty] | 20 | 345.66 | -37 | 345.623 | ručně | 24 | 345.757 | -40 | 345.717 | ručně |  | 28 | 345.794 | -51 | 345.743 | ručně | [7 empty] | 31 | 345.904 | -65 | 345.839 | elm.
jízdní cesty na tutéž kolej
[69 empty] | A3 | A3
[36 empty] | A3 | A3
Plzeň - Koterov
Výhybky
Výhybky
Výhybky a výkolejky
Výhybky a výkolejky
3 *
1 *
2 *
Výhybky
svážný pahrbek
1
2
výtažná kolej *
60
100
277
277
305
P 1205 3ZNI km 344,390
4
5
4 *
6 *
8 *
10 *
12 *
14 *
16 *
18 *
20 *
22 *
24 *
1 e
2 e
3 e
4 e
1 T
1m *
2m *
4 m
3 m
101a*
101 *
102 *
103
6a *
101b*
10a *
5 z
Výhybky a výkolejky
4 v
8 m
7 m
6 m
5 m