## titul
Trať : | 710 |  |  |  |  | Km 30,015 | [6 empty] | Ev. č. : | 736652
| Staniční |  |  |  |  | Elektromechanické
| zabezpečovací |  |  |  |  | 2. kategorie | [5 empty] | Kód : 6
| zařízení : |  |  |  |  | ústřední stavědlo
| Dopravní stanoviště : |  |  |  | ÚS |  |  | Dopravní kancelář
| ( km ) |  |  |  | 30,000 |  |  | 30.015
| Počet pracovníků : |  |  |  | Signalista - 1*) |  |  | Výpravčí - 1
| Zjišťování |  |  |  |  | výpravčí / signalista *) hlásí obsluhou | [5 empty] | zast. - 20
| konce vlaku |  |  |  |  | zabezpečovacího zařízení | [5 empty] | proj. - 10
* ) = obsazení v době stanovené rozvrhem služby. V době nepřítomnosti přebírá jeho povinnosti výpravčí.
|  | Dopravní koleje | [6 empty] | Nástupiště u koleje
č. | Začátek | Konec | Délka | Poznámka |  |  | č. | Začátek | Konec | Délka | Poznámka
1 | 29.771 | 30.46 | 689 | Hlavní staniční kolej |  |  | 1 | 29.919 | 30.089 | 170 | č. I, úrovňové, jednostranné vnitřní
[10 empty] | 0 | sypané - přístup od dopravní kanceláře
3 | 29.779 | 30.43 | 651 | Vjezd - odjezd - průjezd
[7 empty] | 3 | 29.919 | 30.089 | 170 | č. II, úrovňové, jednostranné vnitřní
5 | 29.779 | 30.43 | 651 | Vjezd - odjezd - průjezd | [6 empty] | sypané - přístup od dopravní kanceláře
Kolinec

## Kolinec
[5 empty] | Směr : Hrádek u Sušice | [12 empty] | Návěstidla - ŽST | [10 empty] | Návěstidla - ŽST | [14 empty] | Směr : Nemilkov
[16 empty] | Vjezdová |  | Odjezdová |  |  |  | Seřaďovací | [5 empty] | Seřaďovací | Odjezdová | [5 empty] | Vjezdová
[18 empty] | Obvod výpravčího | [5 empty] | Km 30,015 |  |  |  |  | Obvod výpravčího
| Traťové | [38 empty] | Traťové
| zabezpečovací |  |  |  | Telefonické dorozumívání |  |  |  | Kód : 1 | [6 empty] | Př L | 28.731 |  |  | S 3 | 29.779 | Stanice bez | SENA | C | JTom |  |  | Stanice bez |  |  | L 3 | 30.43 |  |  | Př S | 31.526 |  |  |  | zabezpečovací |  |  |  | Telefonické dorozumívání |  |  |  | Kód : 1
| zařízení : |  |  |  | provoz podle D - 2 | [10 empty] | ZZV | 670m | S 1 | 29.771 |  |  | seřaďovacích | [5 empty] | seřaďovacích | L 1 | 30.46 | [9 empty] | zařízení : |  |  |  | provoz podle D - 2
[16 empty] | L | 29.401 |  |  | S 5 | 29.779 | návěstidel |  | I. / 2010 |  |  |  | návěstidel |  |  | L 5 | 30.43 |  |  | S | 30.825
| Zjišťování konce |  |  |  | signalista *) hlásí obsluhou |  |  | zast. | 20 | [14 empty] | Vjezdové / odjezdové rychlosti : | [15 empty] | Zjišťování konce |  |  |  | signalista *) hlásí obsluhou |  |  | zast. | 20
| vlaku : |  |  |  | zabezpečovacího zařízení |  |  | proj. | 10 | [14 empty] | v pokračování traťové koleje - rychlost traťová s místním omezením | [15 empty] | vlaku : |  |  |  | zabezpečovacího zařízení |  |  | proj. | 10
[5 empty] | * ) = obsazení v době stanovené rozvrhem služby. V době nepřítomnosti přebírá jeho povinnosti výpravčí. | [18 empty] | při jízdě do odbočky - rychlost 40 km/h | [19 empty] | * ) = obsazení v době stanovené rozvrhem služby. V době nepřítomnosti přebírá jeho povinnosti výpravčí.
S 5
S 3
L 5
[11 empty] | 3 | [27 empty] | 7
[15 empty] | S 1 | [31 empty] | S
[8 empty] | 1 | [26 empty] | L 3 | [5 empty] | 8
[10 empty] | 2 | [15 empty] | 6
|  | L | [22 empty] | 5 | [12 empty] | L 1
[9 empty] | 29.7 | [6 empty] | 4
vlečka Proagro
č. | staničení | N | námezník | přest. |  | č. | staničení | přest. |  | č. | staničení | N | námezník | přest. |  |  | poznámka | [15 empty] | č. | staničení | N | námezník | přest. |  | poznámka |  | č. | staničení | přest. |  | č. | staničení | N | námezník | přest.
|  |  |  | Obvod signalisty *) | [9 empty] | Obvod posunu | [22 empty] | Obvod posunu | [7 empty] | Obvod signalisty *)
Současné vlakové cesty
[10 empty] | 2 | 29.715 | 51 | 29.766 | r/z | závorníková páka 2/4 je v ÚS | [8 empty] | Vzájemně vyloučeny jsou pouze protisměrné | [8 empty] | 5 | 30.106 | 37 | 30.143 | r/z | závorníková páka 5/6 je v ÚS
1 | 29.682 | 51 | 29.733 | p/z |  | 3 | 29.72 | p/z | [15 empty] | jízdní cesty na tutéž kolej | [16 empty] | 7 | 30.487 | p/z |  | 8 | 30.52 | -37 | 30.483 | p/z
[10 empty] | 4 | 29.777 | -37 | 29.74 | r/z | [18 empty] | 6 | 30.175 | -37 | 30.138 | r/z
Výhybky
Kolinec
Výhybky
1
3
5
Výhybky
Výhybky
2 a
PZM 1 km 30,203 obsluha z ÚS
2
ÚS
km 30,106 v.č.5 = 0,000 vlečky Proagro