## titul
Trať : | 710 |  |  |  |  | Km 39,631 | [6 empty] | Ev. č. : | 736850
| Staniční |  |  |  |  | Elektromechanické
| zabezpečovací |  |  |  |  | II. kategorie | [5 empty] | Kód : 6
| zařízení : |  |  |  |  | ústřední stavědlo
| Dopravní stanoviště : |  |  |  | St.1 |  | Dopravní kancelář
| ( km ) |  |  |  | 39.631 |  | 39.631
| Počet pracovníků : |  |  |  | Signalista - 1*) |  | Výpravčí - 1
Výprava vlaků s přepravou cestujících návěstí Odjezd
| Zjišťování |  |  |  |  | výpravčí // signalista *) | [5 empty] | zast. - 00 // 41
| konce vlaku |  |  |  |  | výpravčí | [5 empty] | proj. - 00
* ) = obsazení v době stanovené rozvrhem služby. V době nepřítomnosti přebírá jeho povinnosti výpravčí.
|  | Dopravní koleje | [6 empty] | Nástupiště u koleje
č. | Začátek | Konec | Délka | Poznámka |  |  | č. | Začátek | Konec | Délka | Poznámka
1 | 39.207 | 39.833 | 626 | Hlavní staniční kolej |  |  | 1 | 39.569 | 39.696 | 127 | č. I, úrovňové, jednostranné
|  |  |  | směr Kolinec a Běšiny | [6 empty] | sypané - přístup od výpravbí budovy
|  |  | 0 | [6 empty] | 0
2 | 39.207 | 39.833 | 626 | Vjezd - odjezd - průjezd |  |  | 2 | 39.556 | 39.696 | 140 | č. II, úrovňové, jednostranné
sypané - přístup od výpravbí budovy
Nemilkov

## Nemilkov
[5 empty] | Směr : Kolinec | [10 empty] | Návěstidla - ŽST | [12 empty] | Návěstidla - ŽST | [11 empty] | Směr : Běšiny
[13 empty] | Vjezdová |  |  | Odjezdová - skupinová |  |  | Seřaďovací | [6 empty] | Seřaďovací | KVC u koleje č.: |  | Odjezdová - skupinová |  |  |  |  | Vjezdová
[16 empty] | Obvod výpravčího | [7 empty] | Km 39,631 |  |  |  |  | Obvod výpravčího ( mimo KVC )
| Traťové | [38 empty] | Traťové
| zabezpečovací |  |  |  | Telefonické dorozumívání |  |  |  | Kód : 1 |  |  |  | Př L | 38.215 |  |  |  |  | Stanice bez |  |  |  | KANGO | C | JTom | Stanice bez | [7 empty] | Př S | 40.83 |  |  |  |  | zabezpečovací | Telefonické dorozumívání |  |  |  | Kód : 1
| zařízení : |  |  |  | provoz podle SŽDC D1 | [11 empty] | S 1-2 | 39.176 | seřaďovacích | [6 empty] | seřaďovacích | 1 + 2 | 39.833 |  | L 1-2 | 39.833 | [8 empty] | zařízení : | provoz podle SŽDC D1
[13 empty] | L | 38.917 |  |  |  |  | návěstidel |  |  |  |  | XI. / 2013 |  | návěstidel | [7 empty] | S | 40.128
| Zjišťování konce |  |  |  | výpravčí // signalista *) |  |  | zast. | 00 // 41 | [14 empty] | Vjezdové / odjezdové rychlosti : | [15 empty] | Zjišťování konce | výpravčí // signalista *) |  |  | zast. | 00 // 41
| vlaku : |  |  |  | výpravčí |  |  | proj. | 00 | [14 empty] | v pokračování traťové koleje - rychlost traťová s místním omezením | [15 empty] | vlaku : | výpravčí |  |  | proj. | 00
[5 empty] | * ) = obsazení v době stanovené rozvrhem služby. V době nepřítomnosti přebírá jeho povinnosti výpravčí. | [18 empty] | při jízdě do odbočky - rychlost 40 km/h | [16 empty] | * ) = obsazení v době stanovené rozvrhem služby. V době nepřítomnosti přebírá jeho povinnosti výpravčí.
[20 empty] | 39,333 |  | 3 | [7 empty] | Vk 1
[15 empty] | S 1-2 | [28 empty] | S
[21 empty] | 2 | [11 empty] | 4 |  |  |  | 5
1
L
L 1-2
č. | staničení | N | námezník | přest. |  | č. | staničení | N | námezník | přest. |  | poznámka | [21 empty] | č. | staničení | N | námezník | přest. |  | poznámka |  | č. | staničení | N | námezník | přest.
|  | Obvod signalisty*) // výpravčího | [8 empty] | Obvod posunu | [27 empty] | Obvod posunu |  |  |  |  | Obvod signalisty*) // výpravčího
Současné vlakové cesty
1 | 39.156 | 51 | 39.207 | p/z |  | 2 | 39.358 | 37 | 39.395 | r/z | ručně/závorována - závorníková páka 2/3 je na ÚS v DK | [12 empty] | Zabezpečovací zařízení neumožňuje současné vlakové cesty | [9 empty] | Vk 1 | 39.804 |  |  | r/z | ručně/závorována - závorníková páka Vk1/4 je na ÚS v DK |  |  | 5 | 39.909 | -60 | 39.849 | p/z
[9 empty] | 0 | [14 empty] | vyjma současných odjezdů | [12 empty] | 0 | [7 empty] | 0
|  | trojstavná páka a přest. s možností ruč. stavění |  |  |  | 3 | 39.42 | -37 | 39.383 | r/z | ručně/závorována - závorníková páka 2/3 je na ÚS v DK | [22 empty] | 4 | 39.845 | -37 | 39.808 | r/z | ručně/závorována - závorníková páka Vk1/4 je na ÚS v DK |  |  |  |  | trojstavná páka a přest. s možností ruč. stavění
Nemilkov
1
2
Výhybky
Výhybky
Výhybky
P921 PZM-1S km 39,853 záv.EZ v ÚS
3
P920 PZM1 km 38,928 záv.EZ v ÚS
St. 1
140
127
Výhybky
3 a