## titul
Trať : | 710 |  |  |  | Km 19,317 | [6 empty] | Ev. č. : | 738351
| Staniční |  |  |  | Mechanické
| zabezpečovací |  |  |  | II. kategorie | [5 empty] | Kód : 2
| zařízení : |  |  |  | ústřední stavědlo
| Dopravní stanoviště : |  |  |  | Dopravní kancelář
| ( km ) |  |  |  | 19.317
| Počet pracovníků : |  |  |  | Výpravčí - 1
Signalista - 1*)
* ) = obsazení v době stanovené rozvrhem služby. V době nepřítomnosti přebírá jeho povinnosti výpravčí.
| Zjišťování |  |  |  | výpravčí // signalista *) | [5 empty] | zast. - 00 // 41
| konce vlaku |  |  |  | výpravčí | [5 empty] | proj. - 00
|  | Dopravní koleje | [5 empty] | Nástupiště u koleje
č. | Začátek | Konec | Délka | Poznámka |  | č. | Začátek | Konec | Délka | Poznámka
1 | 19.099 | 19.42 | 321 | Hlavní staniční kolej |  | 1 | 19.19 | 19.39 | 200 | č. II, úrovňové, jednostranné vnitřní
|  |  |  | směr Pocinovice a Domažlice | [5 empty] | obě N sypané - přístup od výpravní budovy
2 | 19.091 | 19.42 | 329 | Vjezd - odjezd - průjezd |  | 2 | 19.243 | 19.36 | 117 | č. I, úrovňové, jednostranné vnitřní
Kdyně

## Kdyně
[5 empty] | Směr : Pocinovice | [10 empty] | Návěstidla - ŽST | [10 empty] | Návěstidla - ŽST | [10 empty] | Směr : Domažlice
[14 empty] | Vjezdová |  | Odjezdová - skupinová |  |  |  | Seřaďovací | [5 empty] | Seřaďovací | Odjezdová - skupinová |  |  |  | Vjezdová
[16 empty] | Obvod výpravčího | [6 empty] | Km 19,317 |  |  |  | Obvod výpravčího
| Traťové | [35 empty] | Traťové
| zabezpečovací |  |  |  | Telefonické dorozumívání |  |  |  | Kód : 1 |  |  |  |  | Př L | 18.054 |  |  |  |  | Stanice bez |  | SENA | C | JTom |  | Stanice bez |  |  |  |  | Př S | 20.4 |  |  |  |  | zabezpečovací | Telefonické dorozumívání |  |  |  | Kód : 1
| zařízení : |  |  |  | provoz podle D - 2 | [11 empty] | S 1-2 | 19.099 |  | seřaďovacích | [5 empty] | seřaďovacích |  | L 1-2 | 19.454 | [7 empty] | zařízení : | provoz podle D - 2
[14 empty] | L | 18.754 |  |  |  |  | návěstidel |  |  | VI. / 2009 |  |  | návěstidel |  |  |  |  | S | 19.7
| Zjišťování konce |  |  |  | výpravčí // signalista *) |  |  | zast. | 00 // 41 | [27 empty] | Zjišťování konce | výpravčí // signalista *) |  |  | zast. | 00 // 41
| vlaku : |  |  |  | výpravčí |  |  | proj. | 00 | [27 empty] | vlaku : | výpravčí |  |  | proj. | 00
[5 empty] | * ) = obsazení v době stanovené rozvrhem služby. V době nepřítomnosti přebírá jeho povinnosti výpravčí. | [32 empty] | * ) = obsazení v době stanovené rozvrhem služby. V době nepřítomnosti přebírá jeho povinnosti výpravčí.
[19 empty] | S 1- 2 | [21 empty] | S
[14 empty] | 1 | [16 empty] | 5
L
[16 empty] | 2 | [11 empty] | 4 |  | L 1- 2
[13 empty] | 19.012 | [7 empty] | 3
Vk 1
Vjezdové / odjezdové rychlosti :
č. | staničení | N | námezník | přest. |  | č. | staničení | N | námezník | přest. |  | poznámka | [10 empty] | v pokračování traťové koleje - rychlost traťová s místním omezením | [7 empty] | č. | staničení | N | námezník | přest. |  | poznámka |  | č. | staničení | N | námezník | přest.
|  | Obvod signalisty*) // výpravčího | [8 empty] | Obvod posunu | [11 empty] | při jízdě do odbočky - rychlost 40 km/h | [12 empty] | Obvod posunu |  |  |  |  | Obvod signalisty*) // výpravčího
1 | 19.04 | 51 | 19.091 | p/z |  | 2 | 19.073 | 37 | 19.11 | r/z | ručně / závorník - závorníková páka je na ÚS v DK | [11 empty] | Současné vlakové cesty
[23 empty] | Zabezpečovací zařízení neumožňuje současné vlakové cesty | [7 empty] | 4 | 19.432 | -51 | 19.381 | r/z | výměnový zámek, klíč je držen v kontrolním zámku Vk 1 |  |  | 5 | 19.471 | -51 | 19.42 | p/z
|  | trojstavná páka ( přestavník / závorník ) |  |  |  | 3 | 19.14 | -37 | 19.103 | r/z | ručně / závorník - závorníková páka je na ÚS v DK | [11 empty] | vyjma současných odjezdů | [12 empty] | klíč Vk1/4 je držen v zástrčkovém zámku v ÚS v DK
Kdyně
1
2
Výhybky
Výhybky
Výhybky
Výhybky
4
4 a
117
200