## titul
Trať : | 711B / 710 |  |  |  |  | Km 41,518 = 0,000 | [6 empty] | Ev. č. : | 737650
| Staniční |  |  |  |  | Elektromechanické
| zabezpečovací |  |  |  |  | 2. kategorie | [5 empty] | Kód : 5
| zařízení : |  |  |  |  | závislá stavědla St.1 a St.2
| Dopravní stanoviště : |  |  |  | St.1 | Dopravní kancelář |  |  | St.2
| ( km ) |  |  |  | 41.823 | 41.518 |  |  | 41,280
| Počet pracovníků : |  |  |  | Signalista - 1 | Výpravčí - 1 |  |  | Signalista - 1
všechny směry :
| Zjišťování |  |  |  |  | signalista hlásí obsluhou | [5 empty] | zast. - 20
| konce vlaku |  |  |  |  | zabezpečovacího zařízení | [5 empty] | proj. - 10
|  | Dopravní koleje | [6 empty] | Nástupiště u koleje
č. | Začátek | Konec | Délka | Poznámka |  |  | č. | Začátek | Konec | Délka | Poznámka
1 | 41.756 | 41.32 | 436 | Hlavní staniční kolej |  |  | 1 | 41.587 | 41.435 | 152 | č. II, úrovňové, jednostranné vnitřní
|  |  |  | Klatovy - Nýrsko | [5 empty] | 0 | konstrukce - jiná - přístup od DK
2 | 41.778 | 41.32 | 458 | Hlavní staniční kolej |  |  | 2 | 41.56 | 41.42 | 140 | č. III, úrovňové, jednostranné vnitřní
|  |  |  | Pocinovice | [6 empty] | sypané - přístup od DK
3 | 41.733 | 41.32 | 413 | Vjezd - odjezd - průjezd |  |  | 3 | 41.493 | 41.445 | 48 | č. I, úrovňové, vnější
konstrukce - jiná
Janovice nad Úhlavou

## Janovice nad Úhlavou
[5 empty] | Směr : Klatovy | [13 empty] | Návěstidla - ŽST | [14 empty] | Návěstidla - ŽST | [11 empty] | Směr : Nýrsko // Pocinovice
[15 empty] | Vjezdová |  |  |  | Odjezdová |  |  |  |  | Seřaďovací | [7 empty] | Seřaďovací |  | Odjezdová |  |  |  | Vjezdová
[19 empty] | Obvod signalisty St.1 | [8 empty] | Km 41,518 | [5 empty] | Obvod signalisty St.2 | [16 empty] | oba směry:
| Traťové | [36 empty] | Př PS | 1.304 | [7 empty] | Traťové
| zabezpečovací |  |  |  | Automatické hradlo |  |  |  | Kód : 14 | [5 empty] | Př L | 43.2 |  |  |  |  | S 2 | 41.778 |  | Zhlaví bez |  |  | SENA | C | JTom |  |  | Se 2 | 41.326 |  |  |  |  | = | 40.214 | Př NS | 40.214 | [5 empty] | zabezpečovací |  |  |  | Telefonické dorozumívání |  |  |  | Kód : 1
| zařízení : |  |  |  | typ AH 88A ( bez návěstního bodu ) | [13 empty] | S 1 | 41.756 |  |  |  | seřaďovacích | [9 empty] | L 1-3 | 41.32 | L 2 | 41.32 | [9 empty] | zařízení : |  |  |  | provoz podle D - 2
[15 empty] | L | 42.19 |  |  |  |  | S 3 | 41.733 |  | návěstidel |  |  |  | I. / 2010 |  |  |  | Se 3 | 41.337 |  |  |  |  | PS | 0.604 | NS | 40.916
[38 empty] | = | 40.914 | [11 empty] | oba směry:
| Zjišťování konce |  |  |  | samočinně činností |  |  | zast. | 90 | [18 empty] | Vjezdové / odjezdové rychlosti : | [18 empty] | Zjišťování konce |  |  |  | signalista hlásí obsluhou |  |  | zast. | 20
| vlaku : |  |  |  | zabezpečovacího zařízení |  |  | proj. | 30 | [18 empty] | v pokračování traťové koleje - rychlost traťová s místním omezením | [18 empty] | vlaku : |  |  |  | zabezpečovacího zařízení |  |  | proj. | 10
při jízdě do odbočky - rychlost 40 km/h
[16 empty] | 41.795 | [5 empty] | 5 |  |  | Vk 2
S 3
6
[16 empty] | 4 | [14 empty] | Se 2
[20 empty] | S 1 | [33 empty] | NS
[11 empty] | 1 |  |  | 2 | [17 empty] | 7 9 |  |  |  | 11
S 2
|  | L | [28 empty] | L 1- 3
3
[32 empty] | 8 10 |  |  |  | 12
PS
L 2
[18 empty] | Vk 1 | [11 empty] | Vk 3
Se 3
č. | staničení | N | námezník | přest. |  | č. | staničení | přest. |  | č. | staničení | N | námezník | přest. |  |  | č. | staničení | N | námezník | přest. |  | poznámka | [18 empty] | č. | staničení | N | námezník | přest. |  | č. | staničení | přest. |  | č. | staničení | N | námezník | přest.
[7 empty] | Obvod signalisty St.1 | [13 empty] | Obvod posunu | [27 empty] | Obvod signalisty St.2
Současné vlakové cesty
[6 empty] | 2 | 41.839 | p/z |  | 3 | 41.833 | -51 | 41.782 | páka | [5 empty] | 0 | [7 empty] | Viz "Tabulka současně dovolených vlakových cest" | [13 empty] | 7 | 41.283 | 37 | 41.32 | p/z |  | 9 | 41.283 | p/z |  | 11 | 41.215 | 37 | 41.252 | p/z
1 | 41.872 | -51 | 41.821 | p/z | [12 empty] | 6 | 41.542 | 37 | 41.579 | ručně | výměnový zámek, klíč držen v kontr. zámku Vk 2 | [25 empty] | 10 | 41.283 | p/z
[6 empty] | 4 | 41.799 | páka |  | 5 | 41.732 | 51 | 41.783 | páka | [27 empty] | 8 | 41.285 | 37 | 41.322 | p/z |  | DKS | 41.249 |  |  | 12 | 41.215 | 37 | 41.252 | p/z
Výhybky
Janovice nad Úhlavou
Výhybky
1
3
Výhybky
4
5 a
St. 2
St. 1
5
PZM 1 km 0,412 obsluha z St.2
PZM 1 km 41,112 obsluha z St.2
Nýrsko
Pocinovice
2

## titul-výhled
Trať : | 711B / 710 |  |  |  | Km 41,518 = 0,000 | [6 empty] | Ev. č. : | 737650
| Staniční |  |  |  | Elektronické stavědlo
| zabezpečovací |  |  |  | JOP | [5 empty] | Kód : 22
| zařízení : |  |  |  | 3. kategorie
| Dopravní stanoviště : |  |  |  | Dopravní kancelář
| ( km ) |  |  |  | 41.518
| Počet pracovníků : |  |  |  | dálková obsluha výpravčím DOZ z ŽST Železná Ruda - Alžbětín
( nouzová místní obsluha pohotovostním výpravčím )
| Zjišťování |  |  |  | samočinně činností | [5 empty] | zast. - 90
| konce vlaku |  |  |  | zabezpečovacího zařízení | [5 empty] | proj. - 30
|  | Dopravní koleje | [5 empty] | Nástupiště u koleje
č. | Začátek | Konec | Délka | Poznámka |  | č. | Začátek | Konec | Délka | Poznámka
1 | 41.765 | 41.353 | 412 | Hlavní staniční kolej |  | 1 | 41.556 | 41.386 | 170 | č. II, úrovňové, jednostranné
1+1a+1b | 41.765 | 40.85 | 915 | směr Klatovy, Nýrsko a Pocinovice | [5 empty] | přřístup po přechodu v km 41,556
1 a | 41.214 | 41.02 | 194 | Průjezd
1 b | 41.02 | 40.85 | 170 | Průjezd |  |  |  |  | 0
2 | 41.769 | 41.351 | 418 | Vjezd - odjezd - průjezd |  | 3 | 41.532 | 41.362 | 170 | č. I, úrovňové, vnější
3 | 41.734 | 41.269 | 465 | Vjezd - odjezd - průjezd |  |  |  |  | 0 | přřístup od VB
Janovice nad Úhlavou

## Janovice nad Úhlavou-výhled
[5 empty] | Směr : Klatovy | [12 empty] | Návěstidla - ŽST | [16 empty] | Návěstidla - ŽST | [10 empty] | Směr : Nýrsko // Pocinovice
[15 empty] | Vjezdová |  |  | Odjezdová |  | Cestová |  | Místo zastavení | Seřaďovací | [9 empty] | Seřaďovací |  |  |  | Cestová |  | Odjezdová |  | Vjezdová
[18 empty] | Obvod DOZ | [9 empty] | Km 41,518 | [8 empty] | Obvod DOZ | [13 empty] | oba směry:
| Traťové | [31 empty] | Se 6 | 40.85 | [6 empty] | Z Pocinovic |  | Z Nýrska |  |  |  | Traťové
| zabezpečovací |  |  |  | Automatické hradlo |  |  |  | Kód : 14 | [5 empty] | Př L | 42.85 |  | S 1 | 41.765 |  |  |  | Se 1 | 42.082 |  |  | KANGO | C | JTom |  | Se 3 | 41.214 | Se 7 | 40.766 | Se 9 | 1,160 *) | Lc 1 | 41.353 |  |  | Př PS | 1,913 *) | Př S | 39.565 |  |  | zabezpečovací |  |  |  | Automatické hradlo |  |  |  | Kód : 14
| zařízení : |  |  |  | ( s návěstním bodem ) | [12 empty] | S 2 | 41.769 | Sc 1b | 41.02 | 41.55 | [8 empty] | Se 4 | 41.127 | Se 8 | 0,759 *) | = | 40.358 | Lc 2 | 41.351 | L 1a | 41.02 | = | 39.605 |  |  |  |  | zařízení : |  |  |  | ( bez návěstního bodu )
[15 empty] | L | 42.132 |  | S 3 | 41.734 |  |  |  | Se 2 | 41.903 |  |  |  | II. / 2015 |  |  | Se 5 | 41.096 | = | 40.759 | Se 10 | 40.62 | Lc 3 | 41.269 |  |  | PS | 1,210 *) | S | 40.29
[41 empty] | = | 40.308
| Zjišťování konce |  |  |  | samočinně činností |  |  | zast. | 90 | [18 empty] | Poznámka: zobrazeno v měřítku od v.č.1 po v.č.7 | [15 empty] | *) v km trati Janovice - Domažlice TTP 710 |  |  | Zjišťování konce |  |  |  | samočinně činností |  |  | zast. | 90
| vlaku : |  |  |  | zabezpečovacího zařízení |  |  | proj. | 30 | [37 empty] | vlaku : |  |  |  | zabezpečovacího zařízení |  |  | proj. | 30
Upozornění !
Uvedená data jsou zpracována podle projektové dokumentace,
při skutečné realizaci mohou být některé polohy mírně upraveny.
Oddílová - AHr Bezděkov u Klatov
|  | od Klatov |  | km 45,330 |  | do Klatov
|  | Př Lo | 46.062 |  |  | Př So | 44.59
|  | Lo | 45.36 |  |  | So | 45.3 |  |  |  | 41.795 | [13 empty] | 41,600 | přechod v km 41,556
5
[12 empty] | 4 |  |  |  | S 3
|  | Se 1 | [11 empty] | S 1 | [22 empty] | Se 3 |  |  | Se 5 |  | Sc 1b |  |  | přerušovaná čára | [5 empty] | Se 7 |  |  |  | S
|  |  |  | 1 |  |  | 2 | [24 empty] | Lc 3 | [12 empty] | úsek není v měřítku |  | 8
[14 empty] | S 2 | [17 empty] | 6 |  |  |  |  | 7 | [7 empty] | za v.č.7 úsek znázorněn | [5 empty] | Se 8 |  |  |  | PS
| L |  |  | Se 2 | [25 empty] | Lc 1 | [9 empty] | Se 4 |  | L 1a |  |  | pouze schématicky |  | Se 6 | [6 empty] | Se 10
3
[30 empty] | Lc 2 | [24 empty] | Se 9
[13 empty] | Vk 1 | [7 empty] | 41.68
PSt.1
( Vk1/3t/3 )
( 5/4t/4 )
*) v km trati Janovice - Domažlice TTP 710
[6 empty] | č. | staničení | N | námezník | přest. |  |  | poznámka | [14 empty] | Vjezdové / odjezdové rychlosti :
č. | staničení | N | námezník | přest. | [6 empty] | Obvod posunu | [16 empty] | v pokračování traťové koleje - rychlost traťová s místním omezením | [17 empty] | č. | staničení | N | námezník | přest. |  | č. | staničení | N | námezník | přest.
|  | Obvod DOZ | [25 empty] | při jízdě do odbočky - není-li uvedeno jinak, rychlost 50 km/h | [22 empty] | Obvod DOZ
[6 empty] | 3 | 41.831 | -51 | 41.78 | ručně | odtlačný KVZ, klíč je držen v kontrolním VZ Vk 1
1 | 41.874 | -51 | 41.823 | elm. |  | Vk 1 | 41.777 |  |  | ručně | kontrolní VZ, klíč Vk1/3t/3 je držen v EZ v PSt.1 v kolejišti | [16 empty] | Současné vlakové cesty | [17 empty] | 6 | 41.271 | 51 | 41.322 | elm. |  | 8 | 40.847 | -69 | 40.778 | elm.
[6 empty] | 4 | 41.792 | -51 | 41.741 | ručně | odtlačný KVZ, klíč je držen v kontrolním VZ v.č.5 | [16 empty] | Vzájemně vyloučeny jsou pouze protisměrné
2 | 41.835 | -51 | 41.784 | elm. |  | 5 | 41.709 | 51 | 41.76 | ručně | kontrolní VZ, klíč 5/4t/4 je držen v EZ v PSt.1 v kolejišti | [16 empty] | jízdní cesty na tutéž kolej | [17 empty] | 7 | 41.218 | 65 | 41.283 | elm. |  | = | 0,671 *) | 69 | 0.74
Janovice nad Úhlavou
1
3
5
Výhybky
Výhybky
5
Návěstidla - trať
Výhybky a výkolejky
2
4
5
5 a
5
170
170
5
5
P 1924 - 3ZBI km 41,112
1 b
1 a
5
60
80