## Špičák
|  |  | Směr : Hamry - Hojsova Stráž | [22 empty] | Směr : Železná Ruda město
[11 empty] | Trať : 711 |  |  |  | Km 7,521 |  |  |  | Ev. č. : 770057
[7 empty] | Návěstidla | [11 empty] | Návěstidla
|  |  | Traťové zabezpečovací zařízení : |  |  |  | Hranice dopravny |  |  | Indikátor Sv | [8 empty] | Indikátor Sv |  | Hranice dopravny |  |  |  |  | Traťové zabezpečovací zařízení :
Dopravna D 3
|  |  | Rádiové spojení ( síť TRS ) |  |  |  | Př LT | = Tsk | [12 empty] | Př LT | = Tsk |  |  |  | Rádiové spojení ( síť TRS )
|  |  | provoz podle D - 3 |  |  |  | 10.4 |  |  | Sv 1 |  |  |  |  | Telefon |  |  |  | Sv 5 |  | 6.438 |  |  |  |  | provoz podle D - 3
[7 empty] | L T |  |  | 7.853 |  |  |  |  | 7.521 |  |  |  | 7.33 |  | L T
|  |  | Kód : 16 |  |  |  | 9.7 | [7 empty] | neobsazeno | [5 empty] | 7.138 |  |  |  |  | Kód : 16
Sídlo dirigujícího dispečera :
Železná Ruda - Alžbětín
záznam hovorů zařízením ReDat
Vjezdové / odjezdové rychlosti :
v pokračování traťové koleje - rychlost traťová s místním omezením
při jízdě do odbočky - rychlost 40 km/h
[26 empty] | Sv 5 | L T
1
[9 empty] | 2 | [15 empty] | 4 | 5
L T | [6 empty] | Sv 1
[11 empty] | 3 | [10 empty] | Vk 3
Vk 1
7.359
Vk 2
Současné vlakové cesty
Zabezpečovací zařízení neumožňuje současné vlakové cesty
vyjma současných odjezdů
Výhybky | [10 empty] | Dopravní koleje |  |  |  |  | Nástupiště u koleje |  |  |  | Výhybky
č. | staničení | N | námezník | přest |  | poznámka |  |  |  |  | č. | Začátek | Konec | Délka | C | č. | Začátek | Konec | Délka | č. | staničení | N | námezník | přest |  | poznámka
[17 empty] | Náv. 189: | 7.545
1 | 7.848 | -65 | 7.783 | SV | Přednostní poloha na kolej č. 1 | [9 empty] | SENA | 1 | 7.69 | 7.45 | 240
[11 empty] | 1 | 7.783 | 7.383 | 400 | JTom | č. II.B, jednostranné vnitřní, sypané |  |  |  | 4 | 7.363 | 51 | 7.414 | ručně | výměnový zámek, klíč Vk3/4 v ÚZ v hovorně D3
2 | 7.802 | -65 | 7.737 | ručně | odtlačný výměnový zámek, klíč 2t/2 v ÚZ v hovorně D3 | [10 empty] | 3 | 7.708 | 7.568 | 140 | [5 empty] | výsl. klíč ÚZ uvolňuje DD z JOP ŽST Ž.Ruda - Alžbětín
[5 empty] | výsl. klíč ÚZ uvolňuje DD z JOP ŽST Ž.Ruda - Alžbětín | [5 empty] | 3 | 7.783 | 7.383 | 400 | VI. | č. I.B, vnější, SUDOP T + desky K230 |  |  |  | 5 | 7.332 | 51 | 7.383 | SV | Přednostní poloha na kolej č. 3
3 | 7.702 | -51 | 7.651 | ručně | bez zabezpečení | [9 empty] | 2009 | 3 | 7.543 | 7.455 | 88
č. I.A, vnější, Tischer
Špičák
4
3 <
> 1
2
1
3
Tunel "Špičák" - délka = 1747 m
9,609
7,862

## titul-výhled
Trať : | 711 B |  |  |  | Km 7,521 | [6 empty] | Ev. č. : | 770057
| Staniční |  |  |  | Elektronické stavědlo
| zabezpečovací |  |  |  | JOP | [5 empty] | Kód : 22
| zařízení : |  |  |  | 3. kategorie
| Dopravní stanoviště : |  |  |  | Dopravní kancelář
| ( km ) |  |  |  | 7.521
| Počet pracovníků : |  |  |  | dálková obsluha výpravčím DOZ z ŽST Železná Ruda - Alžbětín
( nouzová místní obsluha pohotovostním výpravčím )
| Zjišťování |  |  |  | samočinně činností | [5 empty] | zast. - 90
| konce vlaku |  |  |  | zabezpečovacího zařízení | [5 empty] | proj. - 30
|  | Dopravní koleje | [5 empty] | Nástupiště u koleje
č. | Začátek | Konec | Délka | Poznámka |  | č. | Začátek | Konec | Délka | Poznámka
1 | 7.631 | 7.387 | 244 | Hlavní staniční kolej |  | 1 | 7.601 | 7.431 | 170 | č. II, úrovňové, jednostranné
|  |  | 0 | směr Hamry-Hojsova Stráž a | [5 empty] | přřístup po přechodu v km 7,521
1 a | 6.782 | 4.288 | 2494 | Železná Ruda - Alžbětín |  | 3 | 7.734 | 7.563 | 171 | č. I, úrovňové, vnější
|  |  | 0 | ( 1 + 1a = 3343m ) | [5 empty] | přřístup od VB
2 | 7.624 | 7.35 | 274 | Vjezd - odjezd - průjezd |  |  |  | Nástupiště Železná Ruda město
3 | 7.765 | 7.387 | 378 | Vjezd - odjezd - průjezd |  | TK 1a | 4.58 | 4.355 | 225 | č. I, vnější
konstrukce SUDOP T + desky K150
Špičák

## Špičák-výhled
[5 empty] | Směr : Hamry - Hojsova Stráž | [6 empty] | Návěstidla - ŽST | [20 empty] | Návěstidla - ŽST | [9 empty] | Směr : Železná Ruda - Alžbětín
[10 empty] | Vjezdová |  | Odjezdová |  |  |  | Cestová |  | Seřaďovací | [10 empty] | Seřaďovací |  | Místo zastavení |  | Cestová |  |  |  | Odjezdová |  | Vjezdová
[12 empty] | Obvod DOZ | [10 empty] | Km 7,521 | [9 empty] | Obvod DOZ
| Traťové | [14 empty] | Př | [20 empty] | Př |  |  |  |  | Traťové
| zabezpečovací |  |  |  | Automatické hradlo |  |  | Kód : 14 |  | Př L | 10.744 |  |  | S 2 | 7.624 | Sc1a | 6.077 | Se 1 | 9.802 |  |  | KANGO | C | JTom |  |  |  |  | Se 3 | 7.266 |  |  |  |  | Lc 2 | 7.35 | L 1a | 5.066 | Př S | 2.833 |  | zabezpečovací | Automatické hradlo |  |  |  | Kód : 14
| zařízení : |  |  |  | ( bez návěstního bodu ) | [6 empty] | S 1 | 7.631 | [17 empty] | 7.43 |  | Lc 1 | 7.387 | [7 empty] | zařízení : | ( bez návěstního bodu )
[10 empty] | L | 9.875 |  |  | S 3 | 7.765 | Sc1a | 6.782 | Se 2 | 7.853 |  |  |  | II. / 2015 | [5 empty] | Se 4 | 6.84 |  |  |  |  | Lc 3 | 7.387 | L 1a | 4.288 | S | 3.536
| Zjišťování konce |  |  |  | samočinně činností |  | zast. | 90 | [14 empty] | Poznámka: zobrazeno v měřítku od v.č.1 po v.č.4 | [18 empty] | Zjišťování konce | samočinně činností |  |  | zast. | 90
| vlaku : |  |  |  | zabezpečovacího zařízení |  | proj. | 30 | [33 empty] | vlaku : | zabezpečovacího zařízení |  |  | proj. | 30
Upozornění !
Uvedená data jsou zpracována podle projektové dokumentace,
při skutečné realizaci mohou být některé polohy mírně upraveny.
přechod v km 7,521
S 3
| Se 1 | [17 empty] | S 1 | [9 empty] | Se 3 |  |  |  | Sc 1a |  |  |  | Př Sc 1a |  |  |  | přerušovaná čára | [5 empty] | S
[6 empty] | 1 | [18 empty] | Lc 3 |  | 3 | 4 | [12 empty] | úsek není v měřítku
[14 empty] | 2 | [5 empty] | S 2 | [20 empty] | za v.č.4 úsek znázorněn
| L |  |  |  |  | Se 2 | [18 empty] | Lc 1 | [6 empty] | Se 4 | [8 empty] | pouze schématicky | Př L 1a | L 1a
Lc 2
Vjezdové / odjezdové rychlosti :
č. | staničení | N | námezník | přest. | [18 empty] | v pokračování traťové koleje - rychlost traťová s místním omezením | [20 empty] | č. | staničení | N | námezník | přest.
|  | Obvod DOZ | [20 empty] | při jízdě do odbočky - rychlost 50 km/h | [22 empty] | Obvod DOZ
1 | 7.846 | -65 | 7.781 | elm. | [18 empty] | Současné vlakové cesty | [20 empty] | 3 | 7.331 | 51 | 7.382 | elm.
|  |  | 0 | [19 empty] | Vzájemně vyloučeny jsou pouze protisměrné
2 | 7.693 | -51 | 7.642 | elm. | [18 empty] | jízdní cesty na tutéž kolej | [20 empty] | 4 | 7.291 | 51 | 7.342 | elm.
Špičák
1
3
Výhybky
Výhybky
2
5
P 827 - 3ZBI km 3,544
5
Tunel "Špičák" - délka = 1748 m
9,610
7,862
5
5
5
5
1 a
170
171
225
Železná Ruda město - km 4,382