## titul
Trať : | 712 A |  |  |  | Km 142,540 | [6 empty] | Ev. č. : | 747352
| Staniční |  |  |  | Elektromechanické
| zabezpečovací |  |  |  | 2. kategorie | [5 empty] | Kód : 6
| zařízení : |  |  |  | ústřední stavědlo
Dopravní kancelář
| Dopravní stanoviště : |  |  |  | 142.54
| ( km ) |  |  |  | Výpravčí - 1
| Počet pracovníků : |  |  |  | Signalista - 1 *)
* ) = obsazení v době stanovené rozvrhem služby. V době nepřítomnosti přebírá jeho povinnosti výpravčí.
| Zjišťování |  |  |  | výpravčí | [5 empty] | zast. - 00
| konce vlaku |  |  |  | vždy | [5 empty] | proj. - 00
|  | Dopravní koleje | [5 empty] | Nástupiště u koleje
č. | Začátek | Konec | Délka | Poznámka |  | č. | Začátek | Konec | Délka | Poznámka
1 | 141.887 | 142.638 | 751 | Hlavní staniční kolej |  | 1 | 142.291 | 142.583 | 292 | č. II, úrovňové, jednostranné
|  |  |  | směr Stod a Staňkov | [5 empty] | konstrukce jiná
2 | 141.928 | 142.585 | 657 | Vjezd - odjezd - průjezd | [5 empty] | přístup po přechodu v km 142,525
[6 empty] | 3 | 142.314 | 142.583 | 269 | č. I, úrovňové, jednostranné
3 | 141.9 | 142.638 | 738 | Vjezd - odjezd - průjezd | [5 empty] | konstrukce SUDOP T + desky K150
Holýšov

## Holýšov
[5 empty] | Směr : Stod | [12 empty] | Návěstidla - ŽST | [17 empty] | Návěstidla - ŽST | [13 empty] | Směr : Staňkov
[14 empty] | Vjezdová |  |  |  | Odjezdová |  |  |  |  | Seřaďovací | [8 empty] | Seřaďovací |  |  |  | Odjezdová |  |  |  |  | Vjezdová
[18 empty] | Obvod výpravčího | [6 empty] | Km 142,540 | [10 empty] | Obvod výpravčího
| Traťové | [45 empty] | Traťové
| zabezpečovací |  |  |  | Reléový poloautoblok |  |  |  | Kód : 4 |  |  |  |  | Př L | 140.575 |  |  |  |  | S 2 | 141.928 |  | Zhlaví bez | KANGO | C | JTom | [11 empty] | L 2 | 142.585 |  | Př S | 143.911 |  |  |  |  | zabezpečovací |  |  | Reléový poloautoblok |  |  |  | Kód : 4
| zařízení : |  |  |  | bez kontroly volnosti tratě | [12 empty] | S 1 | 141.887 |  |  |  | seřaďovacích | [8 empty] | Se 2 | 142.835 |  |  | L 1 | 142.638 | [9 empty] | zařízení : |  |  | bez kontroly volnosti tratě
[14 empty] | L | 141.392 |  |  |  |  | S 3 | 141.9 |  | návěstidel |  | XI. / 2014 | [12 empty] | L 3 | 142.638 |  | S | 143.031
| Zjišťování konce |  |  |  | signalista *) // výpravčí obsluhou |  |  | zast. | 20 | [15 empty] | Poznámka: zobrazeno v měřítku od v.č.1 po v.č.16 | [21 empty] | Zjišťování konce |  |  | signalista *) // výpravčí obsluhou |  |  | zast. | 20
| vlaku : |  |  |  | zabezpečovacího zařízení |  |  | proj. | 10 | [37 empty] | vlaku : |  |  | zabezpečovacího zařízení |  |  | proj. | 10
[5 empty] | * ) = obsazení v době stanovené rozvrhem služby. V době nepřítomnosti přebírá jeho povinnosti výpravčí. | [44 empty] | * ) = obsazení v době stanovené rozvrhem služby. V době nepřítomnosti přebírá jeho povinnosti výpravčí.
EZ
( 11/14 )
( Vk3/12 )
142,269
EZ
[20 empty] | ( Vk1A/5t/5 ) | [8 empty] | 9 | [5 empty] | přechod v km 142,525
[28 empty] | 8A |  |  |  |  | 10 | [6 empty] | 11 | [5 empty] | 142.715
Vk1A
[21 empty] | S 3 | [23 empty] | 14
5
[21 empty] | S 1 | [31 empty] | S
[12 empty] | 3 | 4 | [27 empty] | L 3 | [6 empty] | 16
[22 empty] | S 2 | [23 empty] | 15
|  | L | [38 empty] | L 1 | [7 empty] | Se 2
|  |  |  | 141,421 | [13 empty] | 6 |  | 7 | [17 empty] | L 2 |  |  | 12
[13 empty] | Vk 1 | [11 empty] | k.č.4 má chatrakter vlečkové koleje
Vk 3
[20 empty] | EZ |  | Vk 2 |  |  | Vlečka SVA a.s. Holýšov - t.č. mimo provoz: není ÚP
( Vk1/Vk2/7t/t )
Vjezdové / odjezdové rychlosti :
č. | staničení | N | námezník | přest. |  | č. | staničení | N | námezník | přest. |  | poznámka |  |  |  | č. | staničení | N | námezník | přest. |  | poznámka |  |  | v pokračování traťové koleje - rychlost traťová s místním omezením |  |  |  |  | č. | staničení | N | námezník | přest. |  |  | poznámka |  |  |  | č. | staničení | N | námezník | přest. |  | poznámka |  |  |  | č. | staničení | N | námezník | přest.
|  | Obvod signalisty *) / výpravčího | [8 empty] | Obvod posunu | [9 empty] | Obvod posunu |  |  |  | při jízdě do odbočky - rychlost 40 km/h | [9 empty] | Obvod posunu | [10 empty] | Obvod posunu | [6 empty] | Obvod signalisty *) / výpravčího
3 | 141.728 | 65 | 141.793 | elm. |  | 5 | 141.812 | 65 | 141.877 | ručně | odtlačný KVZ, klíč je držen v kontrolním zámku Vk1A |  |  |  |  | 7 | 141.881 | 42 | 141.923 | ručně | odtlačný KVZ, klíč je držen v kontrolním zámku Vk 2 |  |  |  | Současné vlakové cesty |  |  |  |  | 9 | 142.362 | -37 | 142.325 | ručně | bez zabezpečení | [5 empty] | Vk 3 | 142.604 |  |  | ručně | kontrolní VZ, klíč Vk3/12t/12 je držen v EZ v DK |  |  |  |  | 15 | 142.716 | -37 | 142.679 | elm.
4 | 141.77 | 65 | 141.835 | elm. |  | Vk 1 | 141.773 |  |  | ručně | kontrolní VZ, klíč Vk1/Vk2/7t/7 je držen v EZ v kolejišti |  |  |  |  | Vk 2 | 141.927 |  |  | ručně | kontrolní VZ, klíč je držen v kontrolním zámku Vk 1 |  |  |  | Vzájemně vyloučeny jsou pouze protisměrné |  |  |  |  | 10 | 142.496 | -51 | 142.445 | ručně | bez zabezpečení | [5 empty] | 12 | 142.645 | -37 | 142.608 | ručně | kontrolní VZ, klíč je držen v kontrolním zámku Vk 3 | [7 empty] | 0
6 | 141.842 | -65 | 141.777 | elm. |  | Vk1A | 141.881 |  |  | ručně | kontrolní VZ, klíč Vk1A/5t/5 je držen v EZ v kolejišti |  |  |  |  | 8A | 142.292 | 37 | 142.329 | ručně | bez zabezpečení |  |  |  | jízdní cesty na tutéž kolej |  |  |  |  | 11 | 142.626 | 37 | 142.663 | ručně | kontrolní výměnový zámek, klíč 11/14 je v EZ v DK | [5 empty] | 14 | 142.705 | -37 | 142.668 | ručně | kontrolní VZ, klíč je držen v kontrolním zámku v.č.11 |  |  |  |  | 16 | 142.766 | -51 | 142.715 | elm.
Holýšov
Výhybky
Výhybky
2
1
3
Výhybky
4
5
7
Výhybky a výkolejky
2 a
5 b
7 a
Výhybky a výkolejky
Výhybky a výkolejky
269
292
P 615 - 3SBI km 141,403
P 616 - 3ZNI km 142,861
P 617 - 3ZNI km 142,949