## titul
Trať : | 712A |  |  |  | Km 156,958 | [6 empty] | Ev. č. : | 747659
| Staniční |  |  |  | Elektromechanické
| zabezpečovací |  |  |  | 2. kategorie | [5 empty] | Kód : 6
| zařízení : |  |  |  | ústřední stavědlo
Dopravní kancelář
| Dopravní stanoviště : |  |  | PSt. 1 | 156.958 |  |  |  | PSt. 2
| ( km ) |  |  | 156,270 | Výpravčí - 1 |  |  |  | 157,180
| Počet pracovníků : |  |  |  | Dozorce výhybek - 1*)
* ) = obsazení v době stanovené rozvrhem služby. V době nepřítomnosti přebírá jeho povinnosti výpravčí.
Výprava vlaků s přepravou cestujících dle čl. 505 SŽDC (ČD) D2
| Zjišťování |  |  |  | dozorce výhybek *) | [5 empty] | zast. - 40
| konce vlaku |  |  |  | výpravčí | [5 empty] | proj. - 00
|  | Dopravní koleje | [5 empty] | Nástupiště u koleje
č. | Začátek | Konec | Délka | Poznámka |  | č. | Začátek | Konec | Délka | Poznámka
1 | 156.345 | 157.117 | 772 | Hlavní staniční kolej |  | 1 | 156.771 | 157.092 | 321 | č. II, jednostranné vnitřní
konstrukce SUDOP T + desky K150
2 | 156.353 | 157.119 | 766 | Vjezd - odjezd - průjezd |  | 2 | 156.904 | 157.092 | 188 | č. I, jednostranné vnitřní
konstrukce SUDOP T + desky K150
3 | 156.281 | 157.104 | 823 | Vjezd - odjezd - průjezd |  | 3 | 156.771 | 157.092 | 321 | č. III, jednostranné vnitřní
konstrukce SUDOP T + desky K150
přístup po přechodech od DK
Blížejov

## Blížejov
[5 empty] | Směr : Staňkov | [10 empty] | Návěstidla - ŽST | [10 empty] | Návěstidla - ŽST | [14 empty] | Směr : Radonice
[12 empty] | Vjezdová |  |  |  | Odjezdová |  |  |  | Seřaďovací | [5 empty] | Seřaďovací | Odjezdová | [5 empty] | Vjezdová
[16 empty] | Obvod výpravčího | [5 empty] | Km 156,958 |  |  |  |  | Obvod výpravčího
| Traťové |  |  |  | Automatické hradlo | [32 empty] | Traťové |  |  |  | Automatické hradlo
| zabezpečovací |  |  |  | typ AH 88 |  |  |  | Kód : 14 |  |  | Př L | 155.201 |  |  |  |  | S 2 | 156.353 | Stanice bez | SENA | C | JTom |  |  | Stanice bez |  |  | L 2 | 157.119 |  |  | Př S | 158.13 |  |  |  | zabezpečovací |  |  |  | typ AH 88 |  |  |  | Kód : 14
| zařízení : |  |  |  | ( bez návěstního bodu ) | [10 empty] | S 1 | 156.345 |  |  | seřaďovacích | [5 empty] | seřaďovacích | L 1 | 157.117 | [9 empty] | zařízení : |  |  |  | ( bez návěstního bodu )
[12 empty] | L | 155.92 |  |  |  |  | S 3 | 156.281 | návěstidel |  | IV. / 2011 |  |  |  | návěstidel |  |  | L 3 | 157.104 |  |  | S | 157.411
| Zjišťování konce |  |  |  | samočinně činností |  |  | zast. | 90 | [28 empty] | Zjišťování konce |  |  |  | samočinně činností |  |  | zast. | 90
| vlaku : |  |  |  | zabezpečovacího zařízení |  |  | proj. | 30 | [28 empty] | vlaku : |  |  |  | zabezpečovacího zařízení |  |  | proj. | 30
S 3
[14 empty] | S 1 | [30 empty] | S
[9 empty] | 1 | [22 empty] | L 3 |  |  |  | 6
[11 empty] | 2 |  |  |  | S 2 | [22 empty] | 7
|  | L | [30 empty] | L 1
[10 empty] | PSt.1 | [13 empty] | 3 | [11 empty] | 5
[10 empty] | ( 1,2 ) | [22 empty] | L 2
[25 empty] | Vk 1 | [7 empty] | 4 |  |  |  |  | 157.226
PSt.2
( 6,7 )
Vjezdové / odjezdové rychlosti :
č. | staničení | N | námezník | přest. |  | č. | staničení | přest. | [13 empty] | v pokračování traťové koleje - rychlost traťová s místním omezením | [6 empty] | č. | staničení | N | námezník | přest. |  | poznámka |  |  |  | č. | staničení | přest. |  | č. | staničení | N | námezník | přest.
|  |  |  | Obvod výpravčího | [17 empty] | při jízdě do odbočky - není-li uvedeno jinak, rychlost 40 km/h | [11 empty] | Obvod posunu | [8 empty] | Obvod výpravčího
[29 empty] | 3 | 156.828 | 51 | 156.879 | ručně | výměnový zámek, klíč je v kontrolním zámku Vk 1
[22 empty] | Současné vlakové cesty | [6 empty] | Vk 1 | 156.88 |  |  | ručně | kontrolní výkolejkový zámek, klíč Vk1/3 je v DK
1 | 156.209 | 65 | 156.274 | elm. |  | 2 | 156.29 | elm. | [13 empty] | Vzájemně vyloučeny jsou pouze protisměrné | [6 empty] | 4 | 157.115 | 42 | 157.157 | ručně | kontrolní výměnový zámek, klíč 4/5 je v EZ v DK |  |  |  |  | 6 | 157.185 | elm. |  | 7 | 157.219 | -55 | 157.164 | elm.
[22 empty] | jízdní cesty na tutéž kolej | [6 empty] | 5 | 157.185 | -51 | 157.134 | ručně | výměnový zámek, klíč je v kontrolním zámku v.č.4
Blížejov
Výhybky
Výhybky
2
1
PZS - 3SNI km 157,259
P625
60
3
Výhybky
PZS - 3SNI km 156,256
P624
4
60
4 a