## Titul
Trať : | 713 A / 715 A | [5 empty] | Km 47,863 = 101,911 | [6 empty] | Ev. č. : | 731042
| Staniční | [5 empty] | Elektronické stavědlo - ESA 33
| zabezpečovací | [5 empty] | 3. kategorie | [5 empty] | Kód : 22
| zařízení : | [5 empty] | v SZZ je uplatněna boční ochrana vlakových cest a VCO
| Dopravní stanoviště : |  |  |  | Stavědlová ústředna |  | Dopravní kancelář |  |  | Výpravní budova
| ( km ) |  |  |  | 47.73 |  | 47.751 |  |  | 47.863
| Počet pracovníků : | [5 empty] | Výpravčí - 2
Dálkově obsluhuje ŽST Hořovice
| Traťové |  |  |  | směr : Beroun // Hořovice |  |  |  |  | směr : Lochovice
| zabezpečovací |  |  |  | Automatický blok |  |  |  |  | Automatické hradlo
| zařízení : |  |  |  | ABE - 1 trojznakový, obousměrný |  |  |  |  | ( bez návěstního bodu )
| Kód : |  |  |  | 10 |  |  |  |  | 14
| Zjišťování |  |  | samočinně činností |  | zast. - 90 |  |  | samočinně činností |  | zast. - 90
| konce vlaku |  |  | zabezpečovacího zařízení |  | proj. - 30 |  |  | zabezpečovacího zařízení |  | proj. - 30
|  | Dopravní koleje | [7 empty] | Nástupiště u koleje
č. | Začátek | Konec | Délka | Poznámka |  |  |  | č. | Začátek | Konec | Délka | Poznámka
1 | 47.375 | 48.173 | 798 | Hlavní staniční kolej, NTV |  |  |  | 1 + 3 | 47.723 | 48.023 | 300 | č. II, mimoúrovňové, ostrovní
1a | 47.109 | 47.283 | 174 | směr Beroun, ( 1a + 1 = 1064 m ) | [6 empty] | 0 | konstrukce SUDOP T + desky K230
2a | 47.006 | 47.094 | 88 | ( 2a + 2 = 1127 m ) | [7 empty] | přístup podchodem v km 47,840
2 | 47.31 | 48.133 | 823 | Hlavní staniční kolej, NTV | [6 empty] | 0
|  |  |  | směr Hořovice, ( 2a + 2 + 2b = 1347 m ) |  |  |  | 2 + 4 | 47.723 | 48.023 | 300 | č. III, mimoúrovňové, ostrovní
2b | 48.267 | 48.353 | 86 | ( 2 + 2b = 1043 m ) | [7 empty] | konstrukce SUDOP T + desky K230
3 | 47.596 | 48.09 | 494 | Hlavní staniční kolej, NTV | [7 empty] | přístup podchodem v km 47,840
směr Lochovice, ( 3a + 3 = 721 m )
3a | 47.369 | 47.471 | 102 | ( 3a + 3 + 3b = 956 m ) | [6 empty] | 0
3b | 48.226 | 48.325 | 99 | ( 3 + 3b = 729 m )
4 | 47.35 | 48.055 | 705 | Vjezd - odjezd - průjezd, NTV
5 | 47.588 | 47.961 | 373 | Vjezd - odjezd - průjezd, NTV |  |  |  | 5 | 47.797 | 47.897 | 100 | č. I, úrovňové, vnější
|  |  |  | ( 3a + 5 = 592 m ) | [7 empty] | konstrukce SUDOP T + desky K230
6 | 47.391 | 48.02 | 629 | Vjezd - odjezd - průjezd, NTV | [7 empty] | přístup od VB nebo podchodem v km 47,840
7 | 47.9 | 47.969 | 69 | Kusá, vjezd - odjezd, NTV |  |  |  | 7 | 47.904 | 47.964 | 60 | č. I.A, úrovňové, vnější
|  |  |  | pouze směr Lochovice a Hořovice | [7 empty] | konstrukce SUDOP T + desky K230
8 | 47.416 | 47.984 | 568 | Vjezd - odjezd - průjezd, NTV | [7 empty] | přístup od VB nebo podchodem v km 47,840
Zdice

## Zdice
|  | Návěstidla - trať | [14 empty] | Návěstidla - ŽST | [13 empty] | Návěstidla - ŽST | [41 empty] | Návěstidla - ŽST | [24 empty] | Návěstidla - ŽST | [11 empty] | Návěstidla - trať
[11 empty] | Vjezdová | [5 empty] | Odjezdová | [5 empty] | Cestová | [7 empty] | Seřaďovací | [41 empty] | Seřaďovací | [11 empty] | Vlečka č: V1099 | [10 empty] | Odjezdová | [6 empty] | Vjezdová
Z Berouna |  |  |  |  | Do Berouna | [11 empty] | Obvod výpravčího JOP | [13 empty] | Obvod výpravčího JOP | [25 empty] | Km 47,751 | [15 empty] | Obvod výpravčího JOP | [24 empty] | Obvod výpravčího JOP | [9 empty] | Do Hořovic |  |  |  |  | Z Hořovic
směr : |  |  |  |  | směr : | [95 empty] | Z Lochovic | [6 empty] | směr : |  |  |  |  | směr :
správný |  | nesprávný |  |  | správný |  | nesprávný |  |  |  | Z koleje č. 2 |  | Z koleje č. 1 | [5 empty] | S 3a | 47.369 | [10 empty] | Se 3 | 46.913 | Se 6 | 47.094 | Se 9 | 47.283 | Se 12 | 47.567 | [17 empty] | KANGO | C | JTom | [10 empty] | Se 15 | 47.968 | Se 19 | 48.267 | Se 22 | 48.353 | Se 25 | 101.33 | [15 empty] | Vlečka č: V1063 | 48.45 | L 1 | 48.173 | L 4 | 48.055 | [5 empty] | Z koleje č. 2 |  | Z koleje č. 1 |  |  | správný |  | nesprávný |  |  | správný |  | nesprávný
[11 empty] | Př 2L | AB 2-453 | Př 1L | AB 1-453 |  |  | S 1 | 47.375 | S 4 | 47.35 |  |  | Sc 3 | 47.596 |  |  |  |  | Se 1 | 46.505 | [38 empty] | Se101 | 48.03 |  |  |  |  | = | 48.444 | Se 27 | 48.59 | Se 29 | 101.114 | [17 empty] | L 7 | 47.969 |  | Př PS | 100.303 | Př 2S | AB 2-498 | Př 1S | AB 1-498
2-433 | 43.3 | 1-433 | 43.3 |  | 1-462 | 46.15 | 2-462 | 46.15 |  |  | = | 45.36 | = | 45.36 | [10 empty] | Sc 7 | 47.9 |  |  |  |  | Se 4 | 46.973 | Se 7 | 47.109 | Se 10 | 47.406 | Se 13 | 47.578 | [18 empty] | IV. / 2014 | [11 empty] | Se 16 | 48.088 | Se 20 | 48.29 | Se 23 | 48.4 | [14 empty] | K1 |  |  | Vk 13 | 48.45 | L 2 | 48.133 | L 5 | 47.961 |  |  |  | = | 49.471 | = | 49.72 | = | 49.72 |  | 2-497 | 49.7 | 1-497 | 49.7 |  | 1-560 | 56 | 2-560 | 56
2-443 | 44.35 | 1-443 | 44.35 |  | 1-450 | 45 | 2-450 | 45 | [8 empty] | S 2 | 47.31 | S 6 | 47.391 |  |  | Sc 5 | 47.588 |  |  |  |  | Se 2 | 46.505 | [38 empty] | Se 17 | 48.14 |  |  |  |  | Se 26 | 101.329 | Se 28 | 48.59 | = | 48.66 | [17 empty] | L 8 | 47.984 |  | PS | 101.061 | [5 empty] | 2-509 | 50.978 | 1-509 | 50.978 |  | 1-548 | 54.7 | 2-548 | 54.7
[11 empty] | 2 L | 46.451 | 1 L | 46.45 |  |  |  |  | S 8 | 47.416 | [10 empty] | Se 5 | 47.006 | Se 8 | 47.22 | Se 11 | 47.471 | Se 14 | 47.619 | [30 empty] | Se 18 | 48.226 | Se 21 | 48.325 | Se 24 | 48.438 | = | 48.445 | [17 empty] | L 3 | 48.09 | L 6 | 48.02 |  |  |  | = | 48.713 | 2 S | 48.667 | 1 S | 48.667 |  | 2-521 | 52.1 | 1-521 | 52.1 |  | 1-538 | 53.7 | 2-538 | 53.7
2-453 | 45.36 | 1-453 | 45.36 |  | 1-438 | 43.83 | 2-438 | 43.83 | [99 empty] | 2-533 | 53.3 | 1-533 | 53.3 |  | 1-526 | 52.602 | 2-526 | 52.602
[61 empty] | Výpravní budova | [46 empty] | 2-547 | 54.71 | 1-547 | 54.71 |  | 1-510 | 50.978 | 2-510 | 50.978
[55 empty] | Se 14 | [5 empty] | ( km 47,863 )
[49 empty] | 47.495 | [7 empty] | 47.762 | [14 empty] | Vlečka č: V1264 | [35 empty] | 2-559 | 56 | 1-559 | 56 |  | 1-498 | 49.72 | 2-498 | 49.72
Se 17
[52 empty] | Se 12 |  |  | 13 |  |  |  | 47.842 | [14 empty] | Se 16 |  |  |  |  | 20 |  |  | 23 | [10 empty] | 48.366 | [22 empty] | PS
[53 empty] | Se 13 | Vk 2
[51 empty] | 12 | [12 empty] | 47.897 |  | L 7 |  |  |  | 14 | 15 | [6 empty] | 19 | [8 empty] | 301 | [5 empty] | 48.366 | [5 empty] | Se 25
[53 empty] | Sc 5 | [60 empty] | Se 29
[66 empty] | L 5 | [32 empty] | Se 26 | [5 empty] | 201
Sc 3
[43 empty] | S 3a | [40 empty] | Se 18 | [10 empty] | 31 | [21 empty] | 48,840
[48 empty] | 10 |  | 11 | [29 empty] | 21 | 22 | [12 empty] | 30 | [5 empty] | Vk 4
48.664
|  | 1 L |  | Se 1 | [21 empty] | Se 7 | [17 empty] | S 1 | [30 empty] | L 3 | [12 empty] | Se 20 | Se 21 | [5 empty] | Se 23 | [17 empty] | Se 27 |  | 1 S
[21 empty] | 2 | 3 | [14 empty] | 7 | [10 empty] | Se 11 | [36 empty] | 26
18
[16 empty] | Se 4 | [22 empty] | S 2 | [46 empty] | Se 19 | 27 | 28 |  | 29 | [6 empty] | Se 24
[18 empty] | Se 5 | [14 empty] | 5 |  |  |  | Se 9 | [44 empty] | L 1
[13 empty] | 1 | [13 empty] | 4 | [55 empty] | 24 | 25 | [11 empty] | 32
|  | 2 L |  | Se 2 | [7 empty] | Se 3 | [12 empty] | Se 6 | [7 empty] | Se 8 | [8 empty] | S 4 | [35 empty] | L 2 | [12 empty] | Se 22 | [21 empty] | Se 28 |  | 2 S
6
[44 empty] | S 6 | [33 empty] | 18
L 4
8
[45 empty] | S 8 | [29 empty] | 17
L 6
9
[45 empty] | Se 10 | [25 empty] | Se 101 | 16
L 8
[45 empty] | Vk 1 | [32 empty] | obvod DKV
[47 empty] | 47.45 |  |  | 47.504 | [16 empty] | 101
[66 empty] | Se 15 |  |  |  |  | Vk 3
č. | staničení | N | námezník | přest. | č. | staničení | přest. |  | č. | staničení | přest. |  | č. | staničení | přest. | [78 empty] | č. | staničení | přest. |  | č. | staničení | přest. | č. | staničení | přest. |  | č. | staničení | přest. | č. | staničení | N | námezník | přest. | č. | staničení | N | námezník | přest.
[7 empty] | Obvod výpravčího JOP | [49 empty] | Vjezdové / odjezdové rychlosti : | [48 empty] | Obvod výpravčího JOP
[57 empty] | v pokračování traťové koleje - rychlost traťová s místním omezením |  |  | č. | staničení | N | námezník | přest. | poznámka |  | č. | staničení | N | námezník | přest. |  |  | poznámka
[5 empty] | 3 | 47.055 | elm. |  | 7 | 47.285 | elm. |  | 11 | 47.512 | elm. | [12 empty] | Boční ochrana vlakových cest |  |  |  |  | Vyloučené vlakové cesty |  |  |  |  | Rychlost VCO | [7 empty] | VCO = vlaková cesta omezená; tuto vlakovou cestu lze postavit namísto vlakové cesty s rychlostí vyšší než 120km/h; | [10 empty] | při jízdě do odbočky - není-li uvedeno jinak, rychlost 50 km/h |  |  |  |  | Obvod posunu | [9 empty] | Obvod posunu | [21 empty] | 101 | 47.974 | elm. |  | 17 | 48.088 | elm. | 21 | 48.156 | elm. |  | 26 | 48.241 | elm.
1 | 46.933 | 65 | 46.998 | elm. | 4 | 47.15 | elm. |  | 8 | 47.321 | elm. | [10 empty] | berounské zhlaví | [17 empty] | číslo koleje | doba na zastavení |  |  |  |  | při použití VCO nenastávají popisované výluky vlakových cest | [35 empty] | lochovické zhlaví | [5 empty] | hořovické zhlaví | [5 empty] | 14 | 48.031 | elm. |  |  |  |  | 22 | 48.165 | elm. |  | 27 | 48.284 | elm. | 31 | 48.4 | 51 | 48.451 | elm. | 29 | 48.336 | 55 | 48.391 | elm.
[13 empty] | 12 | 47.531 | elm. |  |  |  |  | z / na |  | na / z k.č. |  | přes výhybky |  |  |  | od návěstidla 1L na staniční kolej 1 |  |  |  |  | od návěstidla Sc3, Sc5 na staniční kolej 3a |  |  |  |  | 100 |  | 3 | 76 s |  |  | Boční ochrana vlakových cest |  | Vyloučené vlakové cesty |  |  |  | Rychlost VCO | [6 empty] | Současné vlakové cesty |  |  | 20 | 48.14 | 37 | 48.177 | ručně | bez zabezpečení |  | 301 | 48.28 | 37 | 48.317 | ručně | bez zabezpečení | [7 empty] | z / na |  | na / z k.č. |  | přes vyhybky |  | z / na |  | na / z k.č. | přes vyhybky |  |  |  |  | 15 | 48.037 | elm. |  | 18 | 48.125 | elm.
2 | 47.049 | -65 | 46.984 | elm. | 5 | 47.225 | elm. |  | 9 | 47.36 | elm. | [16 empty] | od návěstidla S1 na 1. tr. kolej směr Beroun | [9 empty] | 100 |  | 4 | 96 s | [15 empty] | Vzájemně vyloučeny jsou všechny : 1) - protisměrné jízdní cesty na tutéž kolej | [9 empty] | K1 | 48.334 | -40 | 48.294 | ručně | výměnový zámek, klíč je držen v kontr.zámku Vk13 | [28 empty] | 24 | 48.199 | elm. |  | 28 | 48.29 | elm. | = | 101.374 | -51 | 101.323 |  | 32 | 48.416 | -51 | 48.365 | elm.
[5 empty] | 6 | 47.282 | elm. |  | 10 | 47.473 | elm. |  | 13 | 47.617 | elm. |  |  |  |  | traťové koleje č. 2 |  | 2, 4, 6, 8 |  | 2, 3 |  |  |  | od návěstidla 2L na staniční kolej 2 |  |  |  |  | od návěstidla 1S, 2S, PS na staniční kolej 4, 6, 8 |  |  |  |  | 100 |  | 6 | 89 s |  |  | od návěstidla 2S na staniční kolej 2 |  | od návěstidla 1L, 2L na staniční kolej 4, 6, 8 |  |  |  | 100 | [6 empty] | 2) - jízdní cesty mající předepsanou rozdílnou polohu alespoň jedné pojížděné nebo odvratné výhybky |  |  | 23 | 48.181 | 37 | 48.218 | ručně | bez zabezpečení |  | 201 | 48.551 | 42 | 48.593 | ručně | bez zabezpečení | [7 empty] | traťové koleje |  | 3, 5, 7 |  | 28, 27, 26 |  | traťové koleje č. 2 |  | 2, 4, 6, 8 | 29, 28, 27 |  |  |  |  | 16 | 48.051 | elm. |  | 19 | 48.14 | elm. | 25 | 48.205 | elm. |  | 30 | 48.39 | elm.
[28 empty] | od návěstidla S2 na 2. tr. kolej směr Beroun | [9 empty] | 100 |  | 8 | 83 s |  |  | od návěstidla L2 na 2. tr. kolej směr Hořovice | [5 empty] | 100 | [6 empty] | 3) - jízdní cesty dané boční ochranou vlakových cest, není-li použita VCO ( vlaková cesta omezená )
Zdice
1 *
Variantní vlakové cesty
Výhybky
3a *
3 *
Hořovice
Lochovice
Beroun
10 *
PZS - 3ZBI km 46,811
5 *
4 *
7 *
Výhybky
40
Výhybky
Variantní vlakové cesty
Variantní vlakové cesty
8 *
6 *
Výhybky
2
1
2
1
5
5
5
5
5
60
2a *
1a *
10 a*
5
5
5
5
11 a
11
5
5
60
7 a
SÚ
3b *
301
201
200
PZS - 3SBI km 48,510
PZS - 3SBI km 101,264
300
2b *
9 b
9 c
9 a
výstražné kříže
5
5
5
5
5
5
5
Sc 7
2 *
60
60
100
300
300
P281
P2567