## Titul
Trať : | 713 A |  |  |  |  | Km 68,093 | [6 empty] | Ev. č. : | 731554
| Staniční |  |  |  |  | Elektronické stavědlo
| zabezpečovací |  |  |  |  | 3. kategorie | [5 empty] | Kód : 22
| zařízení : |  |  |  |  | dálková obsluha výpravčím DOZ Rokycany
| Dopravní stanoviště : |  |  |  | PSt. 1 | Dopravní kancelář |  |  | PSt. 2
| ( km ) |  |  |  | 67.84 | 68.093 |  |  | 68.54
| Počet pracovníků : |  |  |  |  | neobsazeno
| Zjišťování |  |  |  |  | samočinně činností | [5 empty] | zast. - 90
| konce vlaku |  |  |  |  | zabezpečovacího zařízení | [5 empty] | proj. - 30
|  | Dopravní koleje | [6 empty] | Manipulační kolej
č. | Začátek | Konec | Délka | Poznámka |  |  | č. | Začátek | Konec | Délka | Poznámka
1 | 67.666 | 68.951 | 1285 | Hlavní staniční kolej, NTV
směr Hořovice
2 | 67.666 | 68.951 | 1285 | Hlavní staniční kolej, NTV |  |  | 6 | 67.884 | 68.479 | 595 | odstavná
směr Kařízek
4 | 67.901 | 68.616 | 715 | Pouze vjezd a odjezd
směr Kařízek
Odb Zbiroh

## Zbiroh
|  | Návěstidla - trať | [11 empty] | Směr : Hořovice |  |  |  |  | Návěstidla - ŽST | [9 empty] | Návěstidla - ŽST | [7 empty] | Směr : Kařízek | [9 empty] | Návěstidla - trať
[17 empty] | Vjezdová |  |  |  | Cestové |  | Seřaďovací |  |  |  |  | Seřaďovací | Odjezdové |  | Vjezdová
Z Hořovic | [5 empty] | Do Hořovic | [12 empty] | Obvod výpravčího DOZ | [6 empty] | Km 68,093 |  |  | Obvod výpravčího DOZ | [15 empty] | Do Kařízku |  |  |  | Z Kařízku
směr : | [5 empty] | směr : | [5 empty] | Traťové | [22 empty] | Traťové | [9 empty] | směr : |  |  |  | směr :
správný |  | nesprávný |  |  |  | správný |  | nesprávný |  |  |  | zabezpečovací |  | Automatický blok |  | Kód : 10 | Z koleje č. 2 |  | Z koleje č. 1 | [5 empty] | KANGO | C | JTom |  |  |  | Z koleje č. 2 |  | Z koleje č. 1 |  | zabezpečovací |  | Automatický blok |  |  | Kód : 10 |  |  |  |  | správný |  | nesprávný |  | správný |  | nesprávný
[12 empty] | zařízení : |  | trojznakový, obousměrný |  |  | Př 2L | AB 2-659 | Př 1L | AB 1-659 |  |  | Odbočka bez |  |  |  |  | Odbočka bez |  |  | Př 2S | AB 2-702 | Př 1S | AB 1-624 | zařízení : |  | trojznakový, obousměrný
2-613 | 61.335 | 1-613 | 61.335 |  |  | 1-678 | 67.456 | 2-678 | 64.456 | 1,2-678 až 1,2-660 = 1499 | [6 empty] | = | 65.957 | = | 65.957 | Sc 4 | 67.901 | seřaďovacích |  |  | IV. / 2014 |  | seřaďovacích | L 4 | 68.616 | = | 70.17 | = | 70.17 | [10 empty] | 2-689 | 68.949 | 1-689 | 68.949
2-627 | 62.703 | 1-627 | 62.703 |  |  | mezi těmito návěstidly je AH *) |  |  |  | přepočet AB s AH -477m | [6 empty] | s AH | 66.434 | s AH | 66.434 |  |  | návěstidel |  |  |  |  | návěstidel |  | 0
2-637 | 63.809 | 1-637 | 63.809 |  |  | 1-660 | 65.957 | 2-660 | 65.957 | vzdálenost mezi náv.=1022 |  | Zjišťování konce |  | samočinně činností | zast. | 90 | 2 L | 67.666 | 1 L | 67.666 | [10 empty] | 2 S | 68.951 | 1 S | 68.951 | Zjišťování konce |  | samočinně činností |  | zast. | 90 |  |  |  |  | 2-703 | 70.175 | 1-703 | 70.175 | 1-702 | 70.175 | 2-702 | 70.175
2-647 | 64.825 | 1-647 | 64.825 |  |  | 1-648 | 64.825 | 2-648 | 64.825 |  |  | vlaku : |  | zabezpečovacího zařízení | proj. | 30 | [18 empty] | vlaku : |  | zabezpečovacího zařízení |  | proj. | 30
2-659 | 65.957 | 1-659 | 65.957 |  |  | 1-634 | 63.455 | 2-634 | 63.455
přepočet AB s AH +477m
s AH | 66.434 | s AH | 66.434 |  |  | 1-624 | 62.4 | 2-624 | 62.4
*) Rozhraní staveb a staničení | [9 empty] | Abnormální hektometr
km 66,347 stavby Beroun - Zbiroh (mimo) je | [9 empty] | 66,300 - 66,900 = 123m
totožný s km 66,824 stavby Zbiroh - Rokycany (začátek stavby) | [9 empty] | Skok kilometráže
66,347 = 66,824
[7 empty] | 1 L |  | nadjezd 67,699 | [41 empty] | 1 S
18
3
[7 empty] | 2 L | [43 empty] | 2 S
Vk 2
[14 empty] | 1 | [23 empty] | 2
L 4
Lc 4
EZ
[11 empty] | nadjezd 67,745 |  | PSt.1 | ( 1 )
[6 empty] | Vlečka č: V2097 | [6 empty] | ( EZ )
Vk 1
EZ
( Vk1/1t/1 )
PSt.2
( EZ )
Technologická budova
( km 68,093)
č. | staničení | N | námezník | přest. |  |  | poznámka | [31 empty] | č. | staničení | N | námezník | přest. |  |  | poznámka |  |  | č. | staničení | N | námezník | přest.
[5 empty] | Obvod posunu | [20 empty] | Vjezdové / odjezdové rychlosti : | [17 empty] | Obvod posunu | [6 empty] | Obvod výpravčího DOZ
v pokračování traťové koleje - rychlost traťová s místním omezením
[26 empty] | při jízdě do odbočky - rychlost 50 km/h | [12 empty] | Vk 1 | 68.479 |  |  | ručně | výkolejkový zámek, klíč Vk1/2t/2 je v EZ v PSt.2 v kolejišti
1 | 67.842 | 42 | 67.884 | ručně | výměnový zámek, klíč je v EZ v PSt.1 v kolejišti | [43 empty] | 3 | 68.705 | -51 | 68.654 | elm.
[39 empty] | 2 | 68.541 | -42 | 68.499 | ručně | odtlačný a výměnový zámek, klíč je v závislosti na Vk1
Odb Zbiroh
2 *
6
Výhybky
4
P283
výstr. kříže km 67,672
Výhybky
Výhybky
1 *
2
2
1
1
5
5