## Příkosice
|  |  | Směr : Mirošov | [24 empty] | Směr : Nezvěstice
[12 empty] | Trať : 714A |  |  |  | Km 13,014 |  |  |  | Ev. č. : 763458
[8 empty] | Návěstidla | [11 empty] | Návěstidla
|  |  | Traťové zabezpečovací zařízení : |  |  |  |  | Lichoběžníková tabulka | [11 empty] | Lichoběžníková tabulka | [7 empty] | Traťové zabezpečovací zařízení :
Dopravna D 3
|  |  | Rádiové spojení ( síť TRS ) | [24 empty] | Rádiové spojení ( síť TRS )
|  |  | provoz podle SŽDC (ČD) D3 | [12 empty] | Sídlo dirigujícího dispečera : | [11 empty] | provoz podle SŽDC (ČD) D3
Mirošov
|  |  | Kód : 16 | [6 empty] | 12.761 | [10 empty] | 13.21 | [6 empty] | Kód : 16
Telefon
13.014
neobsazeno
Vjezdové / odjezdové rychlosti :
v pokračování traťové koleje - rychlost traťová s místním omezením
při jízdě do odbočky - rychlost 40 km/h
Vk 2
3
Vlečka č: V2217
L T
[6 empty] | 1 |  |  |  |  | 2 | [14 empty] | 4
L T
[9 empty] | Vk 1 | [11 empty] | 13.047
Současné vlakové cesty
Jsou dovoleny PN pro trať:
Mirošov - Nezvěstice v souladu s předpisem D3
[12 empty] | Dopravní koleje |  |  |  |  | Nástupiště u koleje
č. | staničení | N | námezník | přest. |  |  | poznámka |  |  |  |  | č. | Začátek | Konec | Délka | C | č. | Začátek | Konec | Délka |  | č. | staničení | N | námezník | přest. |  | poznámka
1 | 12.795 | 42 | 12.837 | ručně | odtl.kontrolní výměnový zámek, klíč v KZ Vk 1 | [6 empty] | 1 | 12.893 | 13.075 | 182 | SENA
Vk 1 | 12.837 |  |  | ručně | kontrolní výkolejkový zámek, klíč Vk1/1t/1 v SHK - IV. | [6 empty] | 3 | 12.92 | 13.075 | 155 | JTom | 1 | 12.967 | 13.035 | 68
2 | 12.856 | 37 | 12.893 | ručně | odtl.kontrolní výměnový zámek, klíč v KZ v.č.3 | [16 empty] | 4 | 13.112 | -37 | 13.075 | ručně | odtlačný kontrolní výměnový zámek, klíč 4t/4 v SHK - III.
Vk 2 | 12.883 |  |  | ručně | výkolejkový zámek, klíč Vk2 v SHK - I. | [6 empty] | Manipulační koleje |  |  |  | V. | 3 | 13.001 | 13.037 | 36
3 | 12.92 | -37 | 12.883 | ručně | odtl.kontrolní výměnový zámek, klíč 3/2t/2 v SHK - II. | [6 empty] | 2 | 12.837 | 13.047 | 210 | 2011
Příkosice
Výhybky
Výhybky
1
3
výstr. kříže km 12,706
P1232
2
1
3
výstr. kříže km 13,278
P1233

## titul-výhled
Trať : | 714 A |  |  |  | Km 12,635 | [6 empty] | Ev. č. : | 763458
| Staniční |  |  |  | Elektronické stavědlo
| zabezpečovací |  |  |  | JOP | [5 empty] | Kód : 22
| zařízení : |  |  |  | 3. kategorie
| Dopravní stanoviště : |  |  |  | Dopravní kancelář
| ( km ) |  |  |  | 12.635
| Počet pracovníků : |  |  |  | dálková obsluha výpravčím DOZ z ŽST Rokycany
( nouzová místní obsluha pohotovostním výpravčím )
| Zjišťování |  |  |  | samočinně činností | [5 empty] | zast. - 90
| konce vlaku |  |  |  | zabezpečovacího zařízení | [5 empty] | proj. - 30
|  | Dopravní koleje | [5 empty] | Nástupiště u koleje
č. | Začátek | Konec | Délka | Poznámka |  | č. | Začátek | Konec | Délka | Poznámka
1 | 12.538 | 12.701 | 163 | Hlavní staniční kolej |  | 1 | 12.584 | 12.674 | 90 | č. II, úrovňové, jednostranné
|  |  |  | směr Benešov nad Ploučnicí | [5 empty] | přřístup po přechodu v km 12,621
|  |  | 0 | a Česká Kamenice |  |  |  |  | 0
3 | 12.535 | 12.701 | 166 | Vjezd - odjezd - průjezd |  | 3 | 12.629 | 12.674 | 45 | č. I, úrovňové, jednostranné
přřístup po přechodu v km 12,621
Příkosice

## Příkosice-výhled
[5 empty] | Směr : Mirošov |  |  |  |  | Návěstidla - ŽST | [13 empty] | Návěstidla - ŽST | [7 empty] | Směr : Nezvěstice
[8 empty] | Vjezdová |  | Odjezdová |  |  |  | Seřaďovací | [7 empty] | Seřaďovací |  | Odjezdová |  |  |  | Vjezdová
[10 empty] | Obvod DOZ | [8 empty] | Km 12,635 |  |  |  |  | Obvod DOZ
| Traťové | [29 empty] | Traťové
| zabezpečovací |  |  |  | Automatické hradlo |  | Kód : 14 | Př L | 11.66 |  |  |  |  | Se 1 | 12.36 |  |  | KANGO | C | JTom |  | Se 3 | 12.762 |  |  |  |  | Př S | 13.938 |  | zabezpečovací | Automatické hradlo |  |  |  | Kód : 14
| zařízení : |  |  |  | ( bez návěstního bodu ) |  |  |  |  | S 1 | 12.538 | S 3 | 12.535 | [10 empty] | L 1 | 12.701 | L 3 | 12.701 |  |  |  | zařízení : | ( bez návěstního bodu )
[8 empty] | L | 12 |  |  |  |  | Se 2 | 12.48 |  |  |  | III. / 2015 |  |  | Se 4 | 12.92 |  |  |  |  | S | 13.238
| Zjišťování konce |  |  |  | samočinně činností | zast. | 90 | [11 empty] | Poznámka: zobrazeno v měřítku od v.č.1 po v.č.2 | [11 empty] | Zjišťování konce | samočinně činností |  |  | zast. | 90
| vlaku : |  |  |  | zabezpečovacího zařízení | proj. | 30 | [23 empty] | vlaku : | zabezpečovacího zařízení |  |  | proj. | 30
Upozornění !
Uvedená data jsou zpracována podle projektové dokumentace,
při skutečné realizaci mohou být některé polohy mírně upraveny.
přechod v km 12,621
S 3
[9 empty] | Se 1 | [7 empty] | S 1 |  |  |  | L 3 |  |  |  | Se 3 | [9 empty] | S
1
2
|  | L | [8 empty] | Se 2 | [9 empty] | L 1 | [8 empty] | Se 4
Vjezdové / odjezdové rychlosti :
č. | staničení | N | námezník | přest. | [14 empty] | v pokračování traťové koleje - rychlost traťová s místním omezením | [13 empty] | č. | staničení | N | námezník | přest.
|  | Obvod DOZ | [16 empty] | při jízdě do odbočky - rychlost 40 km/h | [15 empty] | Obvod DOZ
[19 empty] | Současné vlakové cesty | [16 empty] | 0
1 | 12.482 | 51 | 12.533 | elm. | [14 empty] | Vzájemně vyloučeny jsou pouze protisměrné | [13 empty] | 2 | 12.76 | -51 | 12.709 | elm.
jízdní cesty na tutéž kolej
Příkosice
1
3
Výhybky
Výhybky
P 1231 - 3SBI km 12,159
100
P 1232 - 3SBI km 12,355
P 1233 - 3SBI km 12,928
45