## Titul
Trať : | 715 |  |  |  | Km 54,403 |  |  |  | Ev. č. : | 769349
Trať : | 716 A |  |  |  | Km 54,403 = 9,165
Trať : | 716 B |  |  |  | Km 54,403 = 0,062 |  |  |  | Směrový bod : | 703
Staniční |  |  |  |  | Elektronické stavědlo
zabezpečovací |  |  |  |  | ESA 11 s EIP |  |  |  | Kód : 22
zařízení : |  |  |  |  | obsluha z jednotného obslužného pracoviště ( JOP )
Dopravní stanoviště : |  |  |  |  | Výpravní budova
( km ) |  |  |  |  | 54.403
Počet pracovníků : |  |  |  |  | Výpravčí - 3 |  | Dozorce výhybek - 1 *)
výpravčí DOZ sever - provádí dálkovou obsluhu ŽST a TZZ v úseku tratě Zdice (mimo) – Březnice (mimo)
a vykonává funkci dirigujícího dispečera pro trať D 3 Lochovice – Zadní Třebáň
výpravčí DOZ jih - provádí dálkovou obsluhu ŽST a TZZ v úseku tratě Březnice (mimo) – Písek (mimo)
výpravčí JOP - provádí obsluhu ŽST z jednotného obslužného pracoviště
a vykonává funkci dirigujícího dispečera pro trať D 3 Březnice - Rožmitál pod Třemšínem
Zjišťování |  |  |  | samočinně činností |  | zast. : 90
konce vlaku |  |  |  | zabezpečovacího zařízení |  | proj. : 30
* ) = obsazení v době stanovené rozvrhem služby. V době nepřítomnosti přebírá jeho povinnosti výpravčí JOP.
Traťové |  |  |  | směr : Tochovice // Mirovice |  |  |  | směr : Rožmitál pod Třemšínem // Bělčice
zabezpečovací |  |  |  | Automatické hradlo |  |  |  | Rádiové spojení (SRD)
zařízení : |  |  |  | AHP - 03 ( bez návěstního bodu ) |  |  |  | provoz podle SŽDC D 3
Kód : |  |  |  | 14 |  |  |  | 16
Zjišťování |  |  | samočinně činností |  | zast. : 90 |  | výpravčí JOP // z jeho rozkazu |  | zast. : 00 // 42 *)
konce vlaku |  |  | zabezpečovacího zařízení |  | proj. : 30 |  | dozorce výhybek hlásí RDST |  | proj. : -
Dopravní koleje
č. | Začátek | Konec | Délka |  |  |  | Poznámka
1 | 54.737 | 54.288 | 449 |  |  |  | Hlavní staniční kolej
2 | 54.71 | 54.325 | 385 |  |  |  | Vjezd - odjezd - průjezd
3 | 54.71 | 54.313 | 397 |  |  |  | Vjezd - odjezd - průjezd
4 | 54.384 | 54.325 | 59 |  |  |  | Vjezd - odjezd směr Bělčice // Mirovice, kusá
5 | 54.687 | 54.341 | 346 |  |  |  | Vjezd - odjezd - průjezd
7 | 54.7 | 54.36 | 340 |  |  |  | Vjezd - odjezd - průjezd
1 a | 56.323 | 55.238 | 1085 |  |  |  | Spojovací
Nástupiště u koleje
č. | Začátek | Konec | Délka |  |  |  | Poznámka
1 + 2 | 54.557 | 54.407 | 150 |  |  |  | č. II, úrovňové, ostrovní
1 + 3 | 54.403 | 54.328 | 75 |  |  |  | č. III, úrovňové, oboustranné
4 | 54.383 | 54.353 | 30 |  |  |  | č. I, úrovňové, vnější
5 | 54.407 | 54.385 | 22 |  |  |  | č. IV, úrovňové, jednostranné
Březnice

## Březnice
[18 empty] | A 3 | A 3 | [36 empty] | A 3 | A 3
|  | Návěstidla - ŽST | [19 empty] | Návěstidla - ŽST | [62 empty] | Návěstidla - ŽST
Vjezdová |  |  |  |  | Odjezdová |  | Cestová | [12 empty] | Cestová | [5 empty] | Seřaďovací | [52 empty] | Seřaďovací |  | Cestová | [5 empty] | Odjezdová | [5 empty] | Vjezdová
|  | Obvod výpravčího JOP | [19 empty] | Obvod výpravčího JOP | [29 empty] | Km 54,403 | [32 empty] | Obvod výpravčího JOP
Z Tochovic |  | Z Rožmitálu p/T. |  |  | Kolej 1a |  | Kolej 1a | [85 empty] | Z Bělčic |  | Z Mirovic
[22 empty] | Sc 3 | 54.71 | [27 empty] | KANGO | C | JPg | [35 empty] | L 4 | 54.325
Př TL | 57.565 | Př RL | 6.29 | [16 empty] | Sc 1 | 54.737 | [57 empty] | Se 2 | 54.149 | [6 empty] | L 2 | 54.325 |  |  |  |  | Př BS | 0.885 | Př MS | 53.177
[5 empty] | S 1a | 56.323 | Lc 1a | 55.238 | [13 empty] | Sc 5 | 54.687 |  |  | Se 1 | 54.862 | [24 empty] | VII. / 2013 | [28 empty] | Sc 4 | 54.384 |  |  | L 1 | 54.288 |  |  | L 5 | 54.341
T L | 56.857 | R L | 6.695 | [16 empty] | Sc 2 | 54.71 | [57 empty] | Se 3 | 54.151 | [6 empty] | L 3 | 54.313 |  |  |  |  | B S | 0.48 | M S | 53.89
|  | = | 56.873 | [18 empty] | Sc 7 | 54.7 | [65 empty] | L 7 | 54.36 |  |  | = | 53.985
Vjezdové / odjezdové rychlosti :
v pokračování traťové koleje - rychlost traťová s místním omezením
při jízdě do odbočky - rychlost 40 km/h
Vlečka č.:
[64 empty] | SVk 2 |  |  | 2131
SVk 1
[36 empty] | EZ | [41 empty] | Vlečka č.:
[36 empty] | ( v.č. 9 / 7t / 7 ) | [29 empty] | EZ | [11 empty] | 2032
[59 empty] | 11 | [6 empty] | ( v.č. 12 / 14t / 14 )
Vk Ko
[36 empty] | 9 | [18 empty] | 10 | [9 empty] | 12 |  |  |  | 13
[16 empty] | Vlečka č.: | [18 empty] | Sc 7
2046
[31 empty] | 7 | [42 empty] | účelová kolej SŽDC
[37 empty] | Sc 5 | [35 empty] | 14
[67 empty] | L 7 | [10 empty] | 54.227
[18 empty] | V1 | [9 empty] | 4 | [46 empty] | 15
Sc 3
L 5
[17 empty] | EZ |  | AVk 1 |  | AVk 2 |  |  |  | 2 | [51 empty] | 18
[14 empty] | S 1a |  |  | ( AVk 2 / AVk 1 ) | [14 empty] | Sc 1 | [51 empty] | Se 2 | [9 empty] | M S
[10 empty] | 101 | [10 empty] | 1 | [50 empty] | L 3 | [7 empty] | 19 | 20
[25 empty] | 3 | [8 empty] | Sc 2 | [49 empty] | Se 3
|  |  | T L | [11 empty] | Lc 1a |  |  |  | Se 1 | [54 empty] | L 1
5
[64 empty] | Sc 4 | [11 empty] | 16 | 17 | [15 empty] | B S
[30 empty] | 6 | [40 empty] | L 2
|  |  |  | R L | [40 empty] | 54.601
[32 empty] | 8 | Vk 1 | [37 empty] | L 4
54.65
Vk 2
[36 empty] | EZ | Vk 3 | [16 empty] | 54.51
( Vk 3 / Vk 2 / Vk 1 / 5t / 5 )
Současné vlakové cesty
Vzájemně vyloučeny jsou všechny : 1) - protisměrné jízdní cesty na tutéž kolej
2) - jízdní cesty mající předepsanou rozdílnou polohu alespoň jedné pojížděné nebo odvratné výhybky
[9 empty] | č. | staničení | N | námezník | přest. | [6 empty] | č. | staničení | přest. |  | č. | staničení | přest. | [11 empty] | č. | staničení | N | námezník | přest. |  | poznámka |  |  | č. | staničení | N | námezník | přest. |  |  | poznámka |  |  |  | č. | staničení | N | námezník | přest. |  | poznámka |  |  |  | č. | staničení | N | námezník | přest. |  | poznámka | [8 empty] | č. | staničení | přest. |  | č. | staničení | přest. |  | č. | staničení | N | námezník | přest.
[11 empty] | Obvod výpravčího JOP | [11 empty] | Obvod výpravčího JOP | [22 empty] | Obvod posunu | [5 empty] | Obvod posunu | [14 empty] | Obvod posunu | [5 empty] | Obvod posunu | [15 empty] | Obvod výpravčího JOP
[38 empty] | 5 | 54.778 | -51 | 54.727 | ručně | výměnový zámek v závislosti na Vk 1, Vk 2 a Vk 3, |  |  |  | 8 | 54.727 | -42 | 54.685 | ručně | bez zabezpečení | [5 empty] | 10 | 54.472 | -46 | 54.426 | ručně | výměnový zámek, klíč SVk 1 / SVk 2 / 10 v úschově u výpravčího | [27 empty] | 17 | 54.254 | -46 | 54.208 | elm.
[9 empty] | 101 | 56.63 | 51 | 56.681 | elm. | [6 empty] | 1 | 54.849 | elm. |  | 3 | 54.812 | elm. | [16 empty] | klíč Vk 3 / Vk 2 / Vk 1 / 5t / 5 držen v EMZ v kolejišti | [24 empty] | 13 | 54.337 | -46 | 54.291 | ručně | výměnový zámek, klíč Vk Ko / 13 v úschově u výpravčího | [9 empty] | 15 | 54.273 | elm. |  | 18 | 54.246 | elm. |  | = | 0.211 | 46 | 0.257
[9 empty] | = | 6.938 | -51 | 6.887 | [25 empty] | 6 | 54.759 | -42 | 54.717 | ručně | bez zabezpečení |  |  |  | 9 | 54.692 | 42 | 54.734 | ručně | výměnový zámek, klíč v.č. 9 / 7t / 7 držen v EMZ v kolejišti | [5 empty] | 11 | 54.442 | -46 | 54.396 | ručně | bez zabezpečení
[20 empty] | 2 | 54.816 | elm. |  | 4 | 54.785 | elm. | [41 empty] | 14 | 54.297 | 42 | 54.339 | ručně | výměnový zámek v závislosti na v.č. 12 | [9 empty] | 16 | 54.258 | elm. |  | 19 | 54.219 | elm.
[38 empty] | 7 | 54.752 | -42 | 54.71 | ručně | výměnový zámek v závislosti na v.č. 9 |  |  |  | V1 | 54.865 | 46 | 54.911 | ručně | výměnový zámek, klíč v úschově u výpravčího | [5 empty] | 12 | 54.367 | -46 | 54.321 | ručně | výměnový zámek, klíč v.č. 12 / 14t / 14 držen v EMZ v kolejišti | [27 empty] | 20 | 54.189 | 46 | 54.235 | elm.
[18 empty] | A 3 | A 3 | [36 empty] | A 3 | A 3
Výhybky
Výhybky
Výhybky
Březnice
Rožmitál pod Třemšínem
Tochovice
Výhybky
Výhybky
Mirovice
Bělčice
1 a
P 522 - 3SBI km 54,854
9
7
5
3
2
4
1
6
4 a
8
9 a
P 521 - 3SBI km 54,155
P 1306 km 0,371
150
30
75
22
P 1409 km 6,721