## Lnáře
|  |  | Směr : Kasejovice | [20 empty] | Směr : Blatná
[7 empty] | Trať : 716 |  |  |  | Km 6,632 |  |  |  | Ev. č. : 747022
[6 empty] | Návěstidla | [8 empty] | Návěstidla
|  |  | Traťové zabezpečovací zařízení : |  |  | Hranice dopravny |  |  |  |  | Dopravna D 3 | [7 empty] | Hranice dopravny |  |  |  |  | Traťové zabezpečovací zařízení :
|  |  | Rádiové spojení ( síť SRD ) | [7 empty] | Mechanické | [12 empty] | Rádiové spojení ( síť SRD )
|  |  | provoz podle SŽDC D 3 |  |  | L T |  |  |  |  | výhybky a výkolejku přestavuje a uzamyká doprovod vlaku | [7 empty] | L T |  |  |  |  | provoz podle SŽDC D 3
[6 empty] | 6.807 |  |  |  |  | klíče od výhybek a výkolejky v soupravě hlavních klíčů (SHK) | [7 empty] | 6.354
|  |  | Kód : 16 | [7 empty] | Kód : 1 | [12 empty] | Kód : 16
Sídlo dirigujícího dispečera :
Blatná
záznam hovorů zařízením ReDat
Vjezdové / odjezdové rychlosti :
v pokračování traťové koleje - rychlost traťová s místním omezením
*) = pro křižování, předjíždění a dostižení vlaků lze použít manipulační kolej č.3
[7 empty] | Vk 1 | [6 empty] | 2 | [7 empty] | 6.458
L T
[6 empty] | 1 | [13 empty] | 3
L T
Současné vjezdy vlaků jsou zakázány
Výhybky | [6 empty] | Dopravní a manipulační koleje |  |  |  |  | Nástupiště u koleje |  |  |  | Výhybky
č. | staničení | N | námezník | přest |  | poznámka | č. | Začátek | Konec | Délka | C | č. | Začátek | Konec | Délka | č. | staničení | N | námezník | přest |  |  | poznámka
KANGO
1 | 6.692 | -46 | 6.646 | ručně | výměnový zámek v závislost na Vk 1 |  | 1 | 6.646 | 6.526 | 120 | JPg |  |  |  |  | 2 | 6.542 | -46 | 6.496 | ručně | výměnový zámek, klíč v.č. 2 / 3 v SHK - II.
[12 empty] | 1 | 6.643 | 6.583 | 60
Vk 1 | 6.645 |  |  | ručně | výměnový zámek, klíč Vk 1 / 1 v SHK - I. |  | 3 *) | 6.645 | 6.542 | 103 | VII. |  |  |  |  | 3 | 6.48 | 46 | 6.526 | ručně | výměnový zámek v závislost na v.č. 2
2013
Lnáře
1
3
P 1272 km 6,698
60
3 a
1
1