## titul
Trať : | 716 |  |  |  | Km 22,108 = 0,000 | [6 empty] | Ev. č. : | 747220
| Staniční |  |  |  | Dispečerské reléové stavědlo
| zabezpečovací |  |  |  | DRS s REMOTE 98 | [5 empty] | Kód : 22
| zařízení : |  |  |  | obsluha z jednotného obslužného pracoviště ( JOP )
| Dopravní stanoviště : |  |  |  | Dopravní kancelář
| ( km ) |  |  |  | 22.108
| Počet pracovníků : |  |  |  | Výpravčí - 1 §) |  |  |  | Dozorce výhybek - 1 *)
dirigující dispečer pro trať D 3 Březnice - Strakonice a Blatná - Nepomuk
| Zjišťování |  |  |  | samočinně činností | [5 empty] | zast. - 90
| konce vlaku |  |  |  | zabezpečovacího zařízení | [5 empty] | proj. - 30
|  | Dopravní koleje | [5 empty] | Nástupiště u koleje
č. | Začátek | Konec | Délka | Poznámka |  | č. | Začátek | Konec | Délka | Poznámka
1 | 22.072 | 22.265 | 193 | Hlavní staniční kolej |  | 1 | 22.072 | 22.145 | 73 | č.I, úrovňové, jednostranné
jen směr Bělčice - Sedlice
2 | 22.076 | 22.281 | 205 | Vjezd - odjezd |  | 2 | 22.073 | 22.146 | 73 | č.II, úrovňové, jednostranné
jen směr Bělčice - Sedlice
4 | 22.101 | 22.3 | 199 | Hlavní staniční kolej |  | 4 | 22.097 | 22.147 | 50 | č.III, úrovňové, jednostranné
pro směr Lnáře
§ ) = obsazení v době stanovené "Rozkazem o výluce dopravní služby"
* ) = obsazení v době stanovené rozvrhem služby. V době nepřítomnosti přebírá jeho povinnosti výpravčí.
Blatná

## Blatná
Směr : Bělčice | [16 empty] | Návěstidla - ŽST | [29 empty] | Návěstidla - ŽST | [9 empty] | Směr : Sedlice // Lnáře
[13 empty] | Vjezdová |  |  |  | Odjezdová |  |  |  |  | Seřaďovací | [22 empty] | Seřaďovací |  | Odjezdová | [5 empty] | Vjezdová
[17 empty] | Obvod výpravčího JOP | [15 empty] | Km 22,108 | [13 empty] | Obvod výpravčího JOP | [14 empty] | oba směry :
| Traťové |  |  |  | Rádiové spojení ( síť SRD ) | [47 empty] | Ze Lnář |  | Ze Sedlic |  |  | Traťové |  |  |  | Rádiové spojení ( síť SRD )
| zabezpečovací |  |  |  | provoz podle SŽDC D 3 |  |  |  | Kód : 16 | [12 empty] | Se 1 | 21.848 | [8 empty] | KANGO | C | JPg | [23 empty] | zabezpečovací |  |  |  | provoz podle SŽDC D 3 |  |  |  | Kód : 16
| zařízení : |  |  |  | záznam hovorů zařízením ReDat | [7 empty] | Př L | 21.264 |  |  |  |  | S 2 | 22.076 |  | Se 2 | 21.968 | [25 empty] | L 2 | 22.281 |  |  | TsK | 1.007 | Př S | 22.982 |  | zařízení : |  |  |  | záznam hovorů zařízením ReDat
[17 empty] | S 1 | 22.072 |  |  |  | Se 3 | 22.101 | [9 empty] | VII. / 2013 | [11 empty] | Se 4 | 22.382 | L 1 | 22.265
[13 empty] | L | 21.755 |  |  |  |  | S 4 | 22.101 | [28 empty] | L 4 | 22.3 |  |  | N S | 0.606 | S | 22.578
| Zjišťování konce |  |  |  | výpravčí // |  |  | zast. | 00 // 30 *) | [12 empty] | Vy 1 | 21.948 | [9 empty] | Vjezdové / odjezdové rychlosti : | [19 empty] | = | 22.714 |  |  |  | Zjišťování konce |  |  |  | výpravčí // |  |  | zast. | 00 // 30 *)
| vlaku : |  |  |  | dozorce výhybek hlásí telefonicky *) |  |  | proj. | - | [23 empty] | v pokračování traťové koleje - rychlost traťová s místním omezením | [24 empty] | vlaku : |  |  |  | dozorce výhybek hlásí telefonicky *) |  |  | proj. | -
při jízdě do odbočky - rychlost 40 km/h
[26 empty] | EZ | [9 empty] | EZ
[26 empty] | ( Vk 1 / 2 ) | [9 empty] | ( v.č. 12 / 10 )
[25 empty] | km 22,060 | [11 empty] | km 22,246
Vk 1
[36 empty] | 10 | [7 empty] | 22.328
[10 empty] | Se 1 | [5 empty] | Vy 1 | [10 empty] | S 1
[18 empty] | 1 |  |  | 2
[43 empty] | 12 |  |  |  |  | Se 4
[27 empty] | S 2 | [34 empty] | S
|  | L | [15 empty] | Se 2 | [20 empty] | L 1 | [6 empty] | 13 |  | 14
3
S 4
L 2
4
[28 empty] | Se 3 | [13 empty] | 11
[26 empty] | 5 | [14 empty] | L 4
N S
[29 empty] | 6 | [18 empty] | 22.379
[23 empty] | 22.026 | [7 empty] | 8
[26 empty] | Účelová kolej SŽDC | [12 empty] | 22.273
[28 empty] | EZ |  | 7 |  |  | 101
( v.č. 7 / 5 )
102
22.062
[35 empty] | 9 | SVk 1
č. | staničení | N | námezník | přest. |  | č. | staničení | N | námezník | přest. |  | poznámka |  |  | č. | staničení | N | námezník | přest. |  | poznámka | [27 empty] | č. | staničení | N | námezník | přest. |  |  | poznámka |  |  | č. | staničení | přest. |  | č. | staničení | N | námezník | přest.
|  | Obvod výpravčího JOP | [11 empty] | Obvod posunu | [23 empty] | Vlečka č.: | [15 empty] | Obvod posunu | [8 empty] | Obvod výpravčího JOP
2154
1 | 21.972 | 55 | 22.027 | elm. |  | 2 | 22.006 | 51 | 22.057 | ručně | výměnový zámek, klíč Vk 1 / 2 držen v EMZ v kolejišti |  |  |  | 7 | 22.122 | -42 | 22.08 | ručně | výměnový zámek, klíč v.č. 7 / 5 držen v EMZ v kolejišti | [42 empty] | 11 | 22.304 | 51 | 22.355 | elm.
[49 empty] | 10 | 22.246 | 46 | 22.292 | ručně | výměnový zámek v závislosti na v.č. 12 | [8 empty] | = | 0.196 | 51 | 0.247
3 | 22.01 |  |  | elm. |  | 5 | 22.068 | 46 | 22.114 | ručně | výměnový zámek v závislosti na v.č. 7 |  |  |  | 8 | 22.144 | 46 | 22.19 | ručně | bez zabezpečení | [12 empty] | Současné vlakové cesty | [25 empty] | 13 | 22.347 | elm.
[33 empty] | Vzájemně vyloučeny jsou všechny : 1) - protisměrné jízdní cesty na tutéž kolej | [15 empty] | 12 | 22.32 | -46 | 22.274 | ručně | výměnový zámek, klíč v.č. 12 / 10 držen v EMZ v kolejišti
4 | 22.04 |  |  | elm. |  | 6 | 22.108 | 46 | 22.154 | ručně | bez zabezpečení |  |  |  | 9 | 22.221 | -46 | 22.175 | ručně | bez zabezpečení | [12 empty] | 2) - jízdní cesty mající předepsanou rozdílnou polohu alespoň jedné pojížděné nebo odvratné výhybky | [29 empty] | 14 | 22.38 | -51 | 22.329 | elm.
Výhybky
Blatná
Výhybky
3
1
2
DKV Plzeň PP Blatná
Sedlice
Lnáře
3 a
P 1344 - 3SBI km 21,823
P 1345 - 3SBI km 21,938
P 1346 km 22,559
P 8360 km 0,456 = 22,564
4
201
73
73
50
10
12
T
T
8
6