## Stráž u Tachova
|  |  | Směr : Třemešné pod Přimdou | [23 empty] | Směr : Bor
[10 empty] | Trať : 717A |  |  |  | Km 50,864 |  |  |  | Ev. č. : 756254
[7 empty] | Návěstidla | [10 empty] | Návěstidla
|  |  | Traťové zabezpečovací zařízení : |  |  |  | Lichoběžníková tabulka | [10 empty] | Lichoběžníková tabulka | [8 empty] | Traťové zabezpečovací zařízení :
Dopravna D 3
|  |  | Rádiové spojení ( síť TRS ) | [23 empty] | Rádiové spojení ( síť TRS )
|  |  | provoz podle SŽDC (ČD) D3 | [10 empty] | Sídlo dirigujícího dispečera : | [12 empty] | provoz podle SŽDC (ČD) D3
Bor
|  |  | Kód : 16 |  |  |  |  | 50.55 | [11 empty] | 51.086 | [6 empty] | Kód : 16
Telefon
50.864
neobsazeno
[8 empty] | Vk 1 | [12 empty] | Vk 4
L T
[6 empty] | 1 | [17 empty] | 4
[9 empty] | 2 | [12 empty] | 3
L T
[11 empty] | Vk 2 | [7 empty] | Vk 3
[10 empty] | Dopravní koleje |  |  |  |  | Nástupiště u koleje
č. | staničení | N | námezník | přest. |  | poznámka |  |  |  | č. | Začátek | Konec | Délka | C | č. | Začátek | Konec | Délka |  |  | č. | staničení | N | námezník | přest. |  | poznámka
[10 empty] | 1 | 50.727 | 50.883 | 156 | SENA | 1 | 50.808 | 50.868 | 60
1 | 50.626 | 37 | 50.663 | ručně | odtl.vým.zámek, klíč je držen v kontrolním zámku Vk 1 | [8 empty] | JTom | [6 empty] | 3 | 50.92 | -37 | 50.883 | ručně | odtl.vým.zámek, klíč je držen v kontrolním zámku Vk 3
[10 empty] | Manipulační koleje | [7 empty] | 0
2 | 50.69 | 37 | 50.727 | ručně | odtl.vým.zámek, klíč je držen v kontrolním zámku Vk 2 |  |  |  |  | 2 | 50.727 | 50.883 | 156 | III. | N č.II je u manipulační k.č.3 | [5 empty] | 4 | 50.95 | -37 | 50.913 | ručně | odtl.vým.zámek, klíč je držen v kontrolním zámku Vk 4
[10 empty] | 3 | 50.663 | 50.913 | 250 | 2011 | 3 | 50.824 | 50.889 | 65
Stráž u Tachova
3
Výhybky
Výhybky
1
výstr. kříže km 50,615
P742
výstr. kříže km 51,075
P743
2