## titul
Trať : | 717 A |  |  |  | Km 75,570 // Km 11,736 | [6 empty] | Ev. č. : | 756858
Staniční
| zabezpečovací |  |  |  | Návěstidla nezávislá na výměnách | [5 empty] | Kód : 1
| zařízení : |  |  |  | 1. kategorie
| Dopravní stanoviště : |  |  |  | Dopravní kancelář
| ( km ) |  |  |  | 11.736
| Počet pracovníků : |  |  |  | Výpravčí - 1
Dozorce výhybek - 1 *)
| Zjišťování |  |  |  | dozorce výhybek *) / výpravčí | [5 empty] | zast. - 41 / 00
| konce vlaku |  |  |  | * ) = obsazení v době stanovené rozvrhem služby. V době nepřítomnosti přebírá jeho povinnosti výpravčí. | [5 empty] | proj. - nejsou
|  | Dopravní koleje | [5 empty] | Nástupiště u koleje
č. | Začátek | Konec | Délka | Poznámka |  | č. | Začátek | Konec | Délka | Poznámka
1 | 11.558 | 11.801 | 243 | Hlavní staniční kolej |  | 1 | 11.695 | 11.762 | 67 | č. I, úrovňové, jednostranné
|  |  |  | směr Bor |  |  |  |  | 0 | konstrukce Tischer
[6 empty] | 2 | 11.695 | 11.762 | 67 | č. II, úrovňové, jednostranné
2 | 11.558 | 11.801 | 243 | Hlavní staniční kolej |  |  |  |  | 0 | konstrukce Tischer
|  |  |  | směr Planá u Mariánských Lázní |  | 4 | 11.729 | 11.762 | 33 | č. III, úrovňové, jednostranné
[9 empty] | 0 | konstrukce Tischer
4 | 11.591 | 11.776 | 185 | Vjezd - odjezd | [5 empty] | na všechny N přístup po přechodech od DK
Tachov

## Tachov
[5 empty] | Směr : Bor | [9 empty] | Směr : Planá u Mariánských Lázní | [9 empty] | Návěstidla - ŽST
[21 empty] | Vjezdová |  |  |  |  | Odjezdová skupinová |  |  |  | Seřaďovací
[25 empty] | Obvod výpravčího | [8 empty] | Km 11,736
| Traťové | [9 empty] | Traťové | [9 empty] | Z Boru |  | Z Plané u M.Lázní
| zabezpečovací |  |  |  | Rádiové spojení ( síť TRS ) |  |  | Kód : 16 |  |  | zabezpečovací |  |  |  | Automatické hradlo |  |  | Kód : 14 |  |  | Př L | 74.635 | Př S | [6 empty] | Stanice bez |  |  | KANGO | C | JTom
| zařízení : |  |  |  | provoz podle SŽDC D3 | [5 empty] | zařízení : |  |  |  | AHP03 počítače náprav ( bez návěstního bodu ) | [5 empty] | TK | 10.801 | TK | 10.795 |  | LB | 11.464 | LP | 11.464 | seřaďovacích
[21 empty] | L | 75.055 | S | 11.211 | [5 empty] | návěstidel |  |  |  | VI. / 2013
[21 empty] | = | 11.221
| Zjišťování konce |  |  |  | dozorce výhybek *) / výpravčí |  | zast. | 61 / 40 / 00 |  |  | Zjišťování konce |  |  |  | samočinně činností zabezpečovacího zařízení |  | zast. | 90
| vlaku : | [5 empty] | proj. | nejsou |  |  | vlaku : | [5 empty] | proj. | nejsou
* ) = obsazení v době stanovené rozvrhem služby. V době nepřítomnosti přebírá jeho povinnosti výpravčí.
[19 empty] | 11.417 |  |  | Vlečka č: V2220
[20 empty] | LB | [10 empty] | 6
[21 empty] | 1 |  |  |  |  | 3 | [12 empty] | 11 | [10 empty] | 75,800
[20 empty] | LP |  |  |  | 901 | [18 empty] | 12 | [6 empty] | 11.966
L
[21 empty] | 2 |  |  |  |  | 4 | [10 empty] | Vk 1 |  | 10
|  |  | S | [32 empty] | 9
5
11,902
[29 empty] | DKV-PJ Plzeň, PP Tachov |  |  | 7
[27 empty] | 11.539 | [6 empty] | 8 | [8 empty] | 11.875
11,523
č. | staničení | N | námezník | přest. |  | poznámka |  |  |  | č. | staničení | N | námezník | přest. |  | poznámka
Obvod dozorce výhybek *)
Vjezdové / odjezdové rychlosti :
1 | 11.465 | 37 | 11.502 | ručně | výměnový.zámek, klíč je držen v kontrolním zámku v.č.4b |  |  |  |  | 4a | 11.521 | 37 | 11.558 | ručně | kontrolní výměnový.zámek, klíč 4a je v úschově v DK | [18 empty] | v celé ŽST - rychlost 40 km/h |  |  |  | č. | staničení | N | námezník | přest. |  | poznámka |  |  | č. | staničení | N | námezník | přest. | poznámka
= | 75.299 | 37 | 75.336 | ručně | [5 empty] | 4b | 11.554 | -37 | 11.517 | ručně | kontrolní výměnový.zámek, klíč 4b/1 je v úschově v DK | [30 empty] | Obvod posunu
2 | 11.465 | 37 | 11.502 | ručně | výměnový.zámek, klíč je držen v kontrolním zámku v.č.3b |  |  |  |  | 5 | 11.554 | 37 | 11.591 | ručně | výměnový.zámek, klíč je držen v kontrolním zámku v.č.7
901 | 11.499 |  |  | kříž | [5 empty] | 6 | 11.577 | -37 | 11.54 | ručně | výměnový.zámek, klíč je držen v kontrolním zámku v.č.3a | [18 empty] | Současné vlakové cesty |  |  |  | 9 | 11.776 | 42 | 11.818 | ručně | výměnový.zámek, klíč je držen v kontrolním zámku Vk1 |  |  |  | 11 | 11.838 | -37 | 11.801 | ručně | bez zabezpečení
3a | 11.521 | 37 | 11.558 | ručně | kontrolní výměnový.zámek, klíč 3a/6 je v úschově v DK |  |  |  |  | 7 | 11.617 | -37 | 11.58 | ručně | kontrolní výměnový.zámek, klíč 7/5 je v úschově v DK | [18 empty] | Zabezpečovací zařízení neumožňuje současné vlakové cesty |  |  |  | Vk 1 | 11.822 |  |  | ručně | kontrolní výkolejkový.zámek, klíč Vk1/9 je v úschově v DK | [6 empty] | 0
3b | 11.521 | -37 | 11.484 | ručně | kontrolní výměnový.zámek, klíč 3b/2 je v úschově v DK |  |  |  |  | 8 | 11.647 | -37 | 11.61 | ručně | bez zabezpečení | [18 empty] | vyjma současných odjezdů |  |  |  | 10 | 11.838 | -37 | 11.801 | ručně | bez zabezpečení |  |  |  | 12 | 11.868 | -37 | 11.831 | ručně | bez zabezpečení
Tachov
2
4
Výhybky
6
Výhybky
3
Bor
Planá u M.Lázní
1
8
4 a
P785 3SNI km 75,081
P785 3SNI km 11,242
chodník km 11,254
1 a
67
67
33
6 a