## titul
Trať : | 719 |  |  |  |  | Km 162,966 | [6 empty] | Ev. č. : | 752063
| Staniční |  |  |  |  | Elektronické stavědlo - ESA 11
| zabezpečovací |  |  |  |  | JOP | [5 empty] | Kód : 22
| zařízení : |  |  |  |  | 3. kategorie
| Dopravní stanoviště : |  |  |  | PSt.1 | Dopravní kancelář |  |  | PSt.2
| ( km ) |  |  |  | 162.545 | 162.966 |  |  | 163.201
| Počet pracovníků : |  |  |  |  | dálková obsluha výpravčím DOZ Blatno u Jesenice
( nouzová místní obsluha pohotovostním výpravčím )
Výprava vlaků s přepravou cestujících dle čl. 505 SŽDC (ČD) D2
| Zjišťování |  |  |  |  | samočinně činností | [5 empty] | zast. - 90
| konce vlaku |  |  |  |  | zabezpečovacího zařízení | [5 empty] | proj. - 30
|  | Dopravní koleje | [6 empty] | Nástupiště u koleje
č. | Začátek | Konec | Délka | Poznámka |  |  | č. | Začátek | Konec | Délka | Poznámka
1 | 162.673 | 163.089 | 416 | Hlavní staniční kolej |  |  | 1 | 162.955 | 163.05 | 95 | č. I, úrovňové, jednostranné vnitřní
|  |  | 0 | [6 empty] | 0 | konstrukce jiná
přechod v km 162,975 a 163,016
3 | 162.562 | 163.115 | 553 | Vjezd - odjezd - průjezd |  |  | 3 | 162.917 | 163.078 | 161 | č. II, úrovňové, jednostranné vnitřní
konstrukce sypané
Petrohrad

## Petrohrad
Směr : Blatno u Jesenice | [14 empty] | Návěstidla - ŽST | [22 empty] | Návěstidla - ŽST | [9 empty] | Směr : Kryry
[13 empty] | Vjezdová |  | Odjezdová |  |  |  |  | Seřaďovací | [14 empty] | Seřaďovací |  |  | Odjezdová |  |  |  | Vjezdová
[15 empty] | Obvod DOZ | [12 empty] | Km 162,966 | [9 empty] | Obvod DOZ
| Traťové | [47 empty] | Traťové
| zabezpečovací |  |  |  | Automatické hradlo |  |  |  | Kód : 14 |  |  |  | Př L | 161.301 | [5 empty] | Stanice bez | [7 empty] | SENA | C | JTom |  |  |  |  | Stanice bez | [6 empty] | Př S | 164.205 | [5 empty] | zabezpečovací | Automatické hradlo |  |  |  | Kód : 14
| zařízení : |  |  |  | ( bez návěstního bodu ) | [9 empty] | S 1 | 162.673 | S 3 | 162.562 |  | seřaďovacích | [14 empty] | seřaďovacích |  |  | L 1 | 163.089 | L 3 | 163.115 | [7 empty] | zařízení : | ( bez návěstního bodu )
[13 empty] | L | 162.132 | [5 empty] | návěstidel | [8 empty] | II. / 2012 | [5 empty] | návěstidel | [6 empty] | S | 163.5
| Zjišťování konce |  |  |  | samočinně činností |  |  | zast. | 90 | [19 empty] | Vjezdové / odjezdové rychlosti : | [19 empty] | Zjišťování konce | samočinně činností |  |  | zast. | 90
| vlaku : |  |  |  | zabezpečovacího zařízení |  |  | proj. | 30 | [19 empty] | v pokračování traťové koleje - rychlost traťová s místním omezením | [19 empty] | vlaku : | zabezpečovacího zařízení |  |  | proj. | 30
při jízdě do odbočky - rychlost 40 km/h
[28 empty] | 162.85 |  |  |  | M3 | Montážní základna SDC | [7 empty] | 163.16
EZ
[28 empty] | M2 | MVk2 | [11 empty] | 163.16
( VkM2/VkM1/4t/4 )
[24 empty] | M1 |  |  |  |  | MVk1 |  |  |  |  | 163,050
S 3
4
[21 empty] | S 1 | [32 empty] | S
[5 empty] | 0 |  |  |  | 1 | [28 empty] | L 3 | [10 empty] | 8
2
| L | [11 empty] | PSt.1 | [22 empty] | L 1 | [6 empty] | PSt.2
[19 empty] | 3 |  |  | Vk 2 | [8 empty] | 5 | [5 empty] | 163.1
[13 empty] | ( v.č.1 ) | [29 empty] | ( v.č.8 )
[13 empty] | EZ | [8 empty] | Vk 1
( Vk2/Vk1/2t/2 )
Současné vlakové cesty
Vzájemně vyloučeny jsou pouze protisměrné
jízdní cesty na tutéž kolej
č. | staničení | N | námezník | přest. |  | č. | staničení | N | námezník | přest. |  | poznámka | [29 empty] | č. | staničení | N | námezník | přest. |  |  | poznámka |  | č. | staničení | N | námezník | přest.
|  | Obvod DOZ | [8 empty] | Obvod posunu | [12 empty] | č. | staničení | přest. | poznámka | [19 empty] | Obvod posunu | [5 empty] | Obvod DOZ
[6 empty] | 2 | 162.61 | 51 | 162.661 | ručně | odtlačný výměnový zámek, klíč je v kontrolním zámku Vk2 | [17 empty] | Obvod posunu
|  |  | 0 |  |  | 3 | 162.65 | 51 | 162.701 | ručně | bez zabezpečení | [12 empty] | Vk 1 | 162.707 | ručně | kontrolní výkolejkový zámek, klíč Vk1/Vk2/2t/2 je v EZ v PSt.1 | [14 empty] | M3 | 162.969 | -37 | 162.932 | ručně | bez zabezpečení | [6 empty] | 0
1 | 162.461 | 51 | 162.512 | elm. |  | 4 | 162.754 | 51 | 162.805 | ručně | odtlačný výměnový zámek, klíč je v kontrol. zámku VkM2 | [12 empty] | Vk 2 | 162.708 | ručně | kontrolní výkolejkový zámek, klíč je držen v kontrolním výkolejkovém zámku Vk1 | [14 empty] | M5 | 163.092 | -37 | 163.055 | ručně | bez zabezpečení |  |  |  | 8 | 163.273 | -65 | 163.208 | elm.
[6 empty] | M1 | 162.801 | 40 | 162.841 | ručně | bez zabezpečení | [12 empty] | MVk1 | 162.856 | ručně | kontrolní výkolejkový zámek, klíč MVk1/MVk2/4t/4 je v EZ v kolejišti | [14 empty] | 5 | 162.947 | -37 | 162.91 | ručně | bez zabezpečení | [6 empty] | 0
[6 empty] | M2 | 162.849 | 37 | 162.886 | ručně | bez zabezpečení | [12 empty] | MVk2 | 162.856 | ručně | kontrolní výkolejkový zámek, klíč je držen v kontrolním výkolejkovém zámku MVk1
Petrohrad
1
Výhybky
Výhybky
3
101
2
2 a
102
4
104
95
161
Výkolejky