## titul
Trať : | 719 |  |  |  |  | Km 167,358 | [6 empty] | Ev. č. : | 752162
| Staniční |  |  |  |  | Elektronické stavědlo - ESA 11
| zabezpečovací |  |  |  |  | JOP | [5 empty] | Kód : 22
| zařízení : |  |  |  |  | 3. kategorie
| Dopravní stanoviště : |  |  |  | PSt.1 | Dopravní kancelář |  |  | PSt.2
| ( km ) |  |  |  | 167.027 | 167.358 |  |  | 167.565
| Počet pracovníků : |  |  |  |  | dálková obsluha výpravčím DOZ Blatno u Jesenice
( nouzová místní obsluha pohotovostním výpravčím )
Výprava vlaků s přepravou cestujících dle čl. 505 SŽDC (ČD) D2
| Zjišťování |  |  |  |  | samočinně činností | [5 empty] | zast. - 90
| konce vlaku |  |  |  |  | zabezpečovacího zařízení | [5 empty] | proj. - 30
|  | Dopravní koleje | [6 empty] | Nástupiště u koleje
č. | Začátek | Konec | Délka | Poznámka |  |  | č. | Začátek | Konec | Délka | Poznámka
1 | 167.078 | 167.479 | 401 | Hlavní staniční kolej |  |  | 1 | 167.279 | 167.428 | 149 | č. I, úrovňové, jednostranné vnitřní
|  |  | 0 | [6 empty] | 0 | konstrukce SUDOP T + desky K145
přechod v km 167,331/358 a 167,381
3 | 167.048 | 167.473 | 425 | Vjezd - odjezd - průjezd |  |  | 3 | 167.279 | 167.428 | 149 | č. II, úrovňové, jednostranné vnitřní
konstrukce sypané
Kryry

## Kryry
Směr : Petrohrad | [15 empty] | Návěstidla - ŽST | [13 empty] | Návěstidla - ŽST | [9 empty] | Směr : Vroutek
[13 empty] | Vjezdová |  |  | Odjezdová |  |  |  |  | Seřaďovací | [6 empty] | Seřaďovací |  | Odjezdová |  |  |  | Vjezdová
[16 empty] | Obvod DOZ | [6 empty] | Km 167,358 | [6 empty] | Obvod DOZ
| Traťové | [39 empty] | Traťové
| zabezpečovací |  |  |  | Automatické hradlo |  |  |  | Kód : 14 |  |  |  | Př L | 165.679 | [6 empty] | Stanice bez |  | SENA | C | JTom |  |  | Stanice bez | [5 empty] | Př S | 168.661 | [5 empty] | zabezpečovací | Automatické hradlo |  |  |  | Kód : 14
| zařízení : |  |  |  | ( bez návěstního bodu ) | [10 empty] | S 1 | 167.078 | S 3 | 167.048 |  | seřaďovacích | [6 empty] | seřaďovacích |  | L 1 | 167.479 | L 3 | 167.473 | [7 empty] | zařízení : | ( bez návěstního bodu )
[13 empty] | L | 166.663 | [6 empty] | návěstidel |  |  | II. / 2012 |  |  |  | návěstidel | [5 empty] | S | 167.909
| Zjišťování konce |  |  |  | samočinně činností |  |  | zast. | 90 | [31 empty] | Zjišťování konce | samočinně činností |  |  | zast. | 90
| vlaku : |  |  |  | zabezpečovacího zařízení |  |  | proj. | 30 | [31 empty] | vlaku : | zabezpečovacího zařízení |  |  | proj. | 30
S 3
[20 empty] | S 1 | [25 empty] | S
[13 empty] | 1 | [12 empty] | L 3 | [7 empty] | 5
[15 empty] | 2 | [16 empty] | 4
| L | [25 empty] | L 1
[5 empty] | 0 | [10 empty] | PSt.1 | [15 empty] | PSt.2
3
[19 empty] | Vk 1 | [9 empty] | Vk 2
[16 empty] | ( v.č.1 ) | [15 empty] | ( v.č.5 )
[16 empty] | EZ | [8 empty] | 167.308 | [6 empty] | EZ
[16 empty] | ( Vk1/2t/2 ) | [15 empty] | ( Vk2/4t/4 )
Vjezdové / odjezdové rychlosti :
č. | staničení | N | námezník | přest. |  | č. | staničení | N | námezník | přest. |  | poznámka | [11 empty] | v pokračování traťové koleje - rychlost traťová s místním omezením | [9 empty] | č. | staničení | N | námezník | přest. |  |  | poznámka |  | č. | staničení | N | námezník | přest.
|  | Obvod DOZ | [8 empty] | Obvod posunu | [12 empty] | při jízdě do odbočky - rychlost 40 km/h | [14 empty] | Obvod posunu | [5 empty] | Obvod DOZ
|  |  | 0 |  |  | 2 | 167.011 | 51 | 167.062 | ručně | odtlačný výměnový zámek, klíč je v kontrolním zámku Vk1 | [12 empty] | Současné vlakové cesty | [9 empty] | Vk 2 | 167.526 |  |  |  | kontrolní výkolejkový zámek, klíč Vk2/4t/4 je v EZ v Pst.2 | [6 empty] | 0
1 | 166.978 | 51 | 167.029 | elm. |  | Vk 1 | 167.068 |  |  |  | kontrolní výkolejkový zámek, klíč Vk1/2t/2 je v EZ v Pst.1 | [12 empty] | Vzájemně vyloučeny jsou pouze protisměrné | [18 empty] | 5 | 167.615 | -65 | 167.55 | elm.
[6 empty] | 3 | 167.113 | 37 | 167.15 | ručně | bez zabezpečení | [12 empty] | jízdní cesty na tutéž kolej | [9 empty] | 4 | 167.571 | -45 | 167.526 | ručně | odtlačný výměnový zámek, klíč je v kontrolním zámku Vk2 | [6 empty] | 0
Kryry
1
Výhybky
Výhybky
3
2
4
149
149