## titul
Trať : | 713 B |  |  |  | Km 355,482 | [6 empty] | Ev. č. : | 748152
| Staniční |  |  |  | Elektronické stavědlo
| zabezpečovací |  |  |  | 3. kategorie - typ ESA 11 | [5 empty] | Kód : 22
| zařízení : |  |  |  | v SZZ je uplatněna boční ochrana vlakových cest a VCO
| Dopravní stanoviště : |  |  |  | Dopravní kancelář
| ( km ) |  |  |  | 355.482
| Počet pracovníků : |  |  |  | dálková obsluha výpravčím DOZ Plzeň
( nouzová místní obsluha pohotovostním výpravčím )
| Zjišťování |  |  |  | samočinně činností | [5 empty] | zast. - 90
| konce vlaku |  |  |  | zabezpečovacího zařízení | [5 empty] | proj. - 30
| Traťové |  |  |  | oba směry :
| zabezpečovací |  |  |  | Automatický blok
| zařízení : |  |  |  | typ ABE-1, trojznakový, obousměrný
| Kód : |  |  |  | 10
| Zjišťování |  |  |  | samočinně činností | [5 empty] | zast. - 90
| konce vlaku |  |  |  | zabezpečovacího zařízení | [5 empty] | proj. - 30
|  | Dopravní koleje | [5 empty] | Nástupiště u koleje
č. | Začátek | Konec | Délka | Poznámka |  | č. | Začátek | Konec | Délka | Poznámka
1 | 354.86 | 355.694 | 834 | Hlavní staniční kolej, NTV
směr Plzeň hl.n. obvod Jižní předměstí
2 a | 354.822 | 355.22 | 398 | Hlavní staniční kolej, NTV
2 | 355.304 | 355.694 | 390 | Hlavní staniční kolej, NTV |  | 1 |  |  |  | č. II, mimoúrovňové, ostrovní
2 + 2 a | 354.822 | 355.694 | 872 | směr Kozolupy |  | + | 355.412 | 355.552 | 140 | konstrukce SUDOP T + desky K230
3 | 354.882 | 355.654 | 772 | Vjezd - odjezd - průjezd, NTV |  | 3 |  |  |  | přístup podchodem v km 355,505
4 | 354.795 | 355.193 | 398 | Vjezd - odjezd - průjezd, NTV | [5 empty] | č. I, úrovňové, vnější
4 + 2 | 354.795 | 355.694 | 899 | Vjezd - odjezd - průjezd, NTV |  | 2 | 355.412 | 355.552 | 140 | konstrukce SUDOP T + desky K230
5 | 354.882 | 355.654 | 772 | Vjezd - odjezd - průjezd, NTV | [5 empty] | přístup od výpravní budovy
Plzeň - Křimice

## Plzeň-Křimice
[18 empty] | Návěstidla - ŽST | [49 empty] | Návěstidla - ŽST
[12 empty] | Vjezdová |  |  |  | Odjezdová |  |  |  | Cestová |  | Opakovací |  | Seřaďovací | [37 empty] | Seřaďovací |  |  |  | Opakovací |  | Cestová |  | Odjezdová |  |  |  | Vjezdová
Z Plzně - Jižního předměstí | [5 empty] | Do Plzně - Jižního předměstí | [11 empty] | Obvod DOZ Plzeň | [30 empty] | Km 355,482 | [18 empty] | Obvod DOZ Plzeň | [10 empty] | Do Kozolup | [5 empty] | Z Kozolup
směr : | [5 empty] | směr : | [5 empty] | Z koleje č. 2 |  | Z koleje č. 1 | [59 empty] | Z koleje č. 2 |  | Z koleje č. 1 |  |  | směr : | [5 empty] | směr :
správný |  | nesprávný |  |  |  | správný |  | nesprávný | [9 empty] | S 3 | 354.882 | [6 empty] | Se 3 | 354.565 | [20 empty] | KANGO | C | JTom | [11 empty] | Se 7 | 355.886 | Se 9 | 356.263 |  |  | Lc 2a | 355.22 | L 1 | 355.694 | L 3 | 355.654 | [5 empty] | správný |  | nesprávný |  |  |  | správný |  | nesprávný
[16 empty] | S 1 | 354.86 | [6 empty] | Se 1 | 354.235 | Se 4 | 354.565 | [38 empty] | OPř L1 | 355.22 | [6 empty] | 2 S | 356.313 | 1 S | 356.313
[6 empty] | 1-3538 | 353.745 | 2-3538 | 353.743 |  |  | 2 L | 354.185 | 1 L | 354.185 |  |  | S 4 | 354.795 | Sc 2 | 355.304 | OPř S1 | 355.304 |  |  | Se 5 | 355.166 | [21 empty] | VI. / 2014 | [12 empty] | Se 8 | 355.908 | Se 10 | 356.263 |  |  | Lc 4 | 355.193 | L 2 | 355.694 | L 5 | 355.654 | [5 empty] | 2-3575 | 357.45 | 1-3575 | 357.45 |  |  | 1-3582 | 358.148 | 2-3582 | 358.148
2-3525 | 352.535 | 1-3525 | 352.535 | [12 empty] | S 2a | 354.822 | [6 empty] | Se 2 | 354.235 | Se 6 | 355.173
[6 empty] | 1-3528 | 352.681 | 2-3528 | 352.682 | [8 empty] | S 5 | 354.882 | [6 empty] | = | 0.047 | [21 empty] | Vjezdové / odjezdové rychlosti :
[27 empty] | V2132 | [21 empty] | v pokračování traťové koleje - rychlost traťová s místním omezením
při jízdě do odbočky - není-li uvedeno jinak, rychlost 50 km/h
S 5
S 3
[30 empty] | 8 | [27 empty] | L 5 |  |  | 12
|  | 1 L |  | Se 1 | [29 empty] | S 1 | [18 empty] | OPřS1 | [23 empty] | Se 7 | [7 empty] | Se 9 |  | 1 S
[10 empty] | 1 | [15 empty] | 5 | 6 | [30 empty] | L 3 | [7 empty] | 14 |  |  |  | 15 16
[31 empty] | S 2a | [21 empty] | Sc 2 | [24 empty] | Se 8
[9 empty] | Se 3 | [37 empty] | OPřL1 | [12 empty] | L 1
[18 empty] | 2 3 |  |  |  |  | 4 | [5 empty] | S 4 | [23 empty] | 11 | [8 empty] | 13 | [15 empty] | 17
|  | 2 L |  | Se 2 |  |  |  |  | Se 4 | [37 empty] | Lc 2a | [12 empty] | L 2 | [24 empty] | Se 10 |  | 2 S
[28 empty] | 7 | [22 empty] | 10
[46 empty] | Lc 4 | [7 empty] | podchod v km 355,505
[33 empty] | Vk 1 | [10 empty] | Vk 2 |  |  | 9
Se 5
[33 empty] | EZ | [10 empty] | Vk 3
[33 empty] | ( Vk1/7t/7 ) |  |  |  | Vlečka č: V2132 | [5 empty] | Se 6
354.838
[39 empty] | číslo koleje | doba na zastavení | [8 empty] | VCO = vlaková cesta omezená; tuto vlakovou cestu lze postavit namísto vlakové cesty s rychlostí vyšší než 120km/h;
[39 empty] | 3 | 103 s | [8 empty] | při použití VCO nenastávají popisované výluky vlakových cest
[39 empty] | 4 | 66 s |  |  |  |  | boční ochrana vlakových cest |  |  | vyloučené vlakové cesty |  |  |  | rychlost VCO
[39 empty] | 5 | 103 s |  |  |  |  | od návěstidla Sc 2 na staniční kolej 2a |  |  | od návěstidla 1L,2L na staniční kolej 4 |  |  |  | 50
č. | staničení | N | námezník | přest. |  | č. | staničení | přest. |  | č. | staničení | přest. |  | č. | staničení | přest. | [22 empty] | VCO = vlaková cesta omezená; tuto vlakovou cestu lze postavit namísto vlakové cesty s rychlostí vyšší než 120km/h; | [5 empty] | od návěstidla Lc 2a na staniční kolej 2 | [6 empty] | - | [19 empty] | č. | staničení | přest. |  | č. | staničení | přest. | č. | staničení | přest. |  | č. | staničení | N | námezník | přest.
[5 empty] | Obvod DOZ Plzeň | [22 empty] | č. | staničení | N | námezník | přest. |  | poznámka |  |  |  |  | při použití VCO nenastávají popisované výluky vlakových cest | [37 empty] | Obvod DOZ Plzeň
[21 empty] | plzeňské zhlaví | [11 empty] | Obvod posunu |  |  | boční ochrana vlakových cest |  | vyloučené vlakové cesty |  |  | rychlost VCO | [7 empty] | Současné vlakové cesty | [7 empty] | VCO = vlaková cesta omezená; tuto vlakovou cestu lze postavit namísto vlakové cesty s rychlostí vyšší než 120km/h; | [9 empty] | kozolupské zhlaví
1 | 354.578 | 55 | 354.633 | elm. |  | 3 | 354.663 | elm. |  | 5 | 354.742 | elm. |  | 8 | 354.814 | elm. |  |  | z / na |  | na / z k.č. |  | přes výhybky | [12 empty] | od návěstidla 1L na staniční kolej 1 |  | od návěstidla 1S,2S na staniční kolej 3, 5 |  |  | 60 | [7 empty] | Vzájemně vyloučeny jsou všechny : 1) - protisměrné jízdní cesty na tutéž kolej | [7 empty] | při použití VCO nenastávají popisované výluky vlakových cest | [7 empty] | z / na |  | na / z k.č. |  | přes výhybky |  |  | 10 | 355.261 | elm. |  | 12 | 355.724 | elm. | 14 | 355.78 | elm. |  | 16 | 355.825 | 55 | 355.88 | elm.
|  |  | 0 | [24 empty] | 7 | 354.793 | 42 | 354.835 | ručně | odtlačný kontrolní VZ, klíč je držen v kontrolním zámku Vk1 |  |  | od návěstidla S1 na 1TK směr Plzeň-JP |  |  |  |  | 50 | [7 empty] | 2) - jízdní cesty mající předepsanou rozdílnou polohu alespoň jedné pojížděné nebo odvratné výhybky | [5 empty] | boční ochrana vlakových cest | vyloučené vlakové cesty |  |  | rychlost VCO
2 | 354.657 | -55 | 354.602 | elm. |  | 4 | 354.71 | elm. |  | 6 | 354.757 | elm. |  | 9 | 355.22 | elm. |  |  | traťové koleje č. 1 |  | k. č. 1, 3, 5 |  | 2, 3 |  |  |  |  | Vk 1 | 354.839 |  |  | ručně | kontrolní VZ, klíč Vk1/7t/7 je držen v EZ v kolejišti |  |  | od návěstidla 2L na staniční kolej 2a |  | od návěstidla 1S,2S na staniční kolej 4 |  |  | 50 | [7 empty] | 3) - jízdní cesty dané boční ochranou vlakových cest, není-li použita VCO ( vlaková cesta omezená ) | [5 empty] | od návěstidla 1S na staniční kolej 1 | od návěstidla 1L,2L na staniční kolej 3,5 |  |  | 60 | [5 empty] | traťové koleje č. 2 |  | k. č. 2 |  | 16, 15 |  |  | 11 | 355.3 | elm. |  | 13 | 355.739 | elm. | 15 | 355.819 | elm. |  | 17 | 355.904 | -55 | 355.849 | elm.
[36 empty] | od návěstidla S2a na 2TK směr Plzeň-JP |  |  |  |  | 50 | [13 empty] | od návěstidla L1 na 1TK směr Kozolupy |  |  |  | 50
Plzeň - Křimice
1 *
2 *
2
1
2
1
4 *
3 *
6
Návěstidla - trať
Návěstidla - trať
Výhybky a výkolejky
Výhybky
Variantní vlakové cesty
Výhybky
Variantní vlakové cesty
5 *
101
2 a *
5
60
60
5
5
5
5
5
5
5
5
5
5
km 355,220 v.č.9 = 0,000 vlečky
3 *
5 *
1 *
140
140
5
5
5
5