## titul
Trať : | 713 B |  |  |  |  | Km 408,680 | [6 empty] | Ev. č. : | 749358
| Staniční |  |  |  |  | Elektronické stavědlo - ESA 11
| zabezpečovací |  |  |  |  | JOP | [5 empty] | Kód : 22
| zařízení : |  |  |  |  | 3. kategorie
| Dopravní stanoviště : |  |  |  | Dopravní kancelář |  |  | Technologická budova
| ( km ) |  |  |  | 408.68 |  |  | 408.68
| Počet pracovníků : |  |  |  | dálková obsluha výpravčím DOZ Plzeň |  |  | SÚ
( nouzová místní obsluha pohotovostním výpravčím )
| Zjišťování |  |  |  |  | samočinně činností | [5 empty] | zast. - 90
| konce vlaku |  |  |  |  | zabezpečovacího zařízení | [5 empty] | proj. - 30
|  | Dopravní koleje | [6 empty] | Nástupiště u koleje
č. | Začátek | Konec | Délka | Poznámka |  |  | č. | Začátek | Konec | Délka | Poznámka
1 | 407.973 | 408.744 | 771 | Hlavní staniční kolej, NTV |  |  | 1 | 408.577 | 408.717 | 140 | č. I, úrovňové, vnější
|  |  | 0 | [6 empty] | 0 | konstrukce SUDOP T + desky K230
přístup na obě N je přes P296 v km 408,864
3 | 407.972 | 408.744 | 772 | Vjezd - odjezd - průjezd, NTV |  |  | 3 | 408.577 | 408.717 | 140 | č. II, úrovňové, vnější
konstrukce SUDOP T + desky K230
Brod nad Tichou

## Brod nad Tichou
[5 empty] | Směr : Pavlovice | [8 empty] | Návěstidla - ŽST | [10 empty] | Návěstidla - ŽST | [10 empty] | Směr : Planá u Mariánských Lázní
[11 empty] | Vjezdová |  |  | Odjezdová |  |  |  | Seřaďovací |  |  |  |  | Seřaďovací |  | Odjezdová |  |  |  | Vjezdová
[14 empty] | Obvod DOZ Plzeň | [6 empty] | Km 408,680 |  |  |  | Obvod DOZ Plzeň
| Traťové | [31 empty] | Traťové
| zabezpečovací |  |  |  | Automatický blok |  |  |  | Kód : 10 |  | Př L | AB 4061 | [5 empty] | Se 1 | 407.68 | KANGO | C | JTom | Se 3 | 408.882 |  |  |  |  | Př S | AB 4108 |  |  | zabezpečovací |  |  | Automatický blok |  |  |  | Kód : 10
| zařízení : |  |  |  | typ ABE-1, trojznakový, obousměrný | [8 empty] | S 1 | 407.973 | S 3 | 407.972 | [7 empty] | L 1 | 408.744 | L 3 | 408.744 |  |  |  |  | zařízení : |  |  | typ ABE-1, trojznakový, obousměrný
[11 empty] | L | 407.629 | [5 empty] | Se 2 | 407.883 |  | IX. / 2013 |  | Se 4 | 409.049 |  |  |  |  | S | 409.101
| Zjišťování konce |  |  |  | samočinně činností |  |  | zast. | 90 | [23 empty] | Zjišťování konce |  |  | samočinně činností |  |  | zast. | 90
| vlaku : |  |  |  | zabezpečovacího zařízení |  |  | proj. | 30 | [23 empty] | vlaku : |  |  | zabezpečovacího zařízení |  |  | proj. | 30
|  | Oddílová autobloku | [31 empty] | Oddílová autobloku
|  | od Pavlovic |  |  |  | do Pavlovic | [27 empty] | do Plané u M.L. |  |  | od Plané u M.L.
|  | 4061 | 406.058 |  |  | 4064 | 406.383 | [26 empty] | 4103 | 410.222 |  | 4108 | 410.801
S 3
|  |  | Se 1 | [9 empty] | S 1 | [18 empty] | Se 3 | [6 empty] | S
[10 empty] | 1 | [17 empty] | L 3
2
|  | L | [7 empty] | Se 2 | [17 empty] | L 1 | [9 empty] | Se 4
Vjezdové / odjezdové rychlosti :
č. | staničení | N | námezník | přest. | [16 empty] | v pokračování traťové koleje - rychlost traťová s místním omezením | [15 empty] | č. | staničení | N | námezník | přest.
|  | Obvod DOZ Plzeň | [18 empty] | při jízdě do odbočky - rychlost 60 km/h | [17 empty] | Obvod DOZ Plzeň
Současné vlakové cesty
1 | 407.886 | 65 | 407.951 | elm. | [16 empty] | Vzájemně vyloučeny jsou pouze protisměrné | [15 empty] | 2 | 408.838 | -65 | 408.773 | elm.
jízdní cesty na tutéž kolej
Výhybky
Brod nad Tichou
Výhybky
1 *
3 *
Návěstidla - trať
Návěstidla - trať
SÚ
140
140
P296 - 3ZBI km 408,864