## titul
Trať : | 713 B | [6 empty] | Km 445,527 | [6 empty] | Ev. č. : | 750059
| Staniční | [6 empty] | Elektronické stavědlo - ESA 11
| zabezpečovací | [6 empty] | JOP | [5 empty] | Kód : 22
| zařízení : | [6 empty] | 3. kategorie
Dopravní stanoviště : | [5 empty] | Technologická budova |  |  |  | Dopravní kancelář
( Km ) | [5 empty] | 445.512 |  |  |  | 445.527
Počet pracovníků | [5 empty] | SÚ |  |  |  | dálková obsluha výpravčím DOZ Plzeň
( nouzová místní obsluha pohotovostním výpravčím )
| Zjišťování | [6 empty] | samočinně činností | [5 empty] | zast. - 90
| konce vlaku | [6 empty] | zabezpečovacího zařízení | [5 empty] | proj. - 30
Traťové |  |  |  |  | směr Dolní Žandov: | [5 empty] | směr Cheb:
zabezpečovací |  |  |  |  | Automatický blok |  | Kód : 10 |  |  |  | Automatický blok |  | Kód : 10
zařízení : |  |  |  |  | typ ABE-1, trojznakový, obousměrný | [5 empty] | typ ABE-1, trojznakový, obousměrný
Zjišťování |  |  |  |  | oba |  |  | samočinně činností |  |  | zast. : | 90
konce vlaku |  |  |  |  | směry |  |  | zabezpečovacího zařízení |  |  | proj. : | 30
|  | Dopravní koleje | [8 empty] | Nástupiště u koleje
č. | Začátek | Konec | Délka | Poznámka |  |  |  |  | č. | Začátek | Konec | Délka | Poznámka
1 | 445.252 | 445.952 | 700 | Hlavní staniční kolej, NTV
1a | 444.003 | 444.79 | 787 | ( 1a + 1 = 1947 m ) |  |  |  |  | 2 |  |  |  | č. II, mimoúrovňové, ostrovní
2 | 445.252 | 445.973 | 721 | Hlavní staniční kolej směr Cheb, NTV |  |  |  |  | + | 445.617 | 445.757 | 140 | konstrukce SUDOP T + desky K230
2a | 444.003 | 444.79 | 787 | ( 2a + 2 = 1968 m ) |  |  |  |  | 4 |  |  |  | přístup podchodem v km 445,519
3 | 445.252 | 445.939 | 687 | Vjezd - odjezd - průjezd, NTV | [8 empty] | č. I, vnější, úrovňové
|  |  | 0 | ( 1a + 3 = 1934 m ) |  |  |  |  | 3 | 445.372 | 445.51 | 138 | konstrukce SUDOP T + desky K230
4 | 445.252 | 445.973 | 721 | Vjezd - odjezd - průjezd, NTV | [8 empty] | přístup od výpravní budovy
( 2a + 4 = 1968 m )
Lipová u Chebu

## Lipová u Chebu
[13 empty] | Návěstidla - ŽST | [26 empty] | Návěstidla - ŽST | [13 empty] | Návěstidla - trať
|  |  | Oddílová autobloku | [7 empty] | Vjezdová |  | Odjezdová |  |  |  | Cestová |  |  |  | Seřaďovací | [14 empty] | Seřaďovací |  |  |  | Odjezdová | [5 empty] | Vjezdová
|  |  | od D. Žandova |  |  |  | do D. Žandova | [5 empty] | Obvod DOZ | [16 empty] | Km 445,527 | [9 empty] | Obvod DOZ | [11 empty] | Do Chebu |  |  |  |  | Z Chebu
[52 empty] | směr : |  |  |  |  | směr :
|  |  | 4401 | 440.204 |  |  | 4430 | 442.91 |  |  | Př L | AB 4425 | S 1a | 444.003 | Lc1a | 444.79 | Sc 1 | 445.252 | Sc 3 | 445.252 | Se 1 | 443.64 | [6 empty] | KANGO | C | JTom |  |  |  |  | Se 3 | 446.256 | Se 5 | 446.49 | L 1 | 445.952 | L 3 | 445.939 |  |  | Z koleje č. 2 |  | Z koleje č. 1 |  |  |  | správný |  | nesprávný |  |  | správný |  | nesprávný
|  |  | 4413 | 441.3 |  |  | 4414 | 441.3 | [37 empty] | Př 2S | AB2-4482 | Př 2S | AB1-4482
|  |  | 4425 | 442.555 |  |  | 4402 | 440.204 |  |  | L | 443.59 | S 2a | 444.003 | Lc2a | 444.79 | Sc 2 | 445.252 | Sc 4 | 445.252 | Se 2 | 443.877 | [7 empty] | X. / 2013 | [5 empty] | Se 4 | 446.256 | Se 6 | 446.49 | L 2 | 445.973 | L 4 | 445.973 |  |  | 2 S | 446.54 | 1 S | 446.54 |  |  | 2-4471 | 447.181 | 1-4471 | 447.181 |  | 1-4530 | 452.971 | 2-4530 | 452.971
[52 empty] | 2-4481 | 448.2 | 1-4481 | 448.2 |  | 1-4516 | 451.56 | 2-4516 | 451.56
[52 empty] | 2-4495 | 449.496 | 1-4495 | 449.496 |  | 1-4506 | 450.559 | 2-4506 | 450.559
[52 empty] | 2-4507 | 450.801 | 1-4507 | 450.801 |  | 1-4492 | 449.251 | 2-4492 | 449.251
[52 empty] | 2-4517 | 451.821 | 1-4517 | 451.821 |  | 1-4482 | 448.2 | 2-4482 | 448.2
EZ
( Vk1/4t/4 )
[33 empty] | podchod v km 445,519 |  | Vk 1 | [7 empty] | 445,932
[26 empty] | Sc 3 | [7 empty] | 4
Se 3
| Se 1 | [6 empty] | S 1a | [49 empty] | Se 5 |  | 1 S
|  | 1 | [8 empty] | přerušovaná čára | [11 empty] | 2 |  |  | Sc 1 | [16 empty] | L 3 |  |  |  |  | 6 8 | [8 empty] | 11
[8 empty] | S 2a | [48 empty] | Se 4
L |  | Se 2 | [11 empty] | Lc 1a | [11 empty] | Sc 2 | [17 empty] | L 1
[11 empty] | úsek není v měřítku | [12 empty] | 3 | [23 empty] | 7 |  |  |  | 9 |  | 10
[14 empty] | Lc 2a | [11 empty] | Sc 4 | [18 empty] | L 2 | [12 empty] | Se 6 |  | 2 S
L 4
VCO = vlaková cesta omezená; tuto vlakovou cestu lze postavit namísto vlakové cesty s rychlostí vyšší než 120km/h;
[30 empty] | Vjezdové / odjezdové rychlosti : | [24 empty] | při použití VCO nenastávají popisované výluky vlakových cest
[30 empty] | v pokračování traťové koleje - rychlost traťová s místním omezením | [14 empty] | číslo koleje | doba na zastavení |  |  |  | boční ochrana vlakových cest |  |  |  | vyloučené vlakové cesty |  |  |  | rychlost VCO
[30 empty] | při jízdě do odbočky - uvedeno u konkrétní koleje | [14 empty] | 3 | 95 s |  |  |  | od návěstidla 1S na staniční kolej 1 |  |  |  | od návěstidla Lc1a na staniční kolej 3 |  |  |  | 80
[45 empty] | 4 | 98 s |  |  |  | od návěstidla L1 na 1TK směr Cheb | [7 empty] | 80
[30 empty] | Současné vlakové cesty | [19 empty] | od návěstidla 2S na staniční kolej 2 |  |  |  | od návěstidla Lc2a na staniční kolej 4 |  |  |  | 80
[30 empty] | Vzájemně vyloučeny jsou všechny : 1) - protisměrné jízdní cesty na tutéž kolej | [19 empty] | od návěstidla L2 na 2TK směr Cheb | [7 empty] | 80
2) - jízdní cesty mající předepsanou rozdílnou polohu alespoň jedné pojížděné nebo odvratné výhybky
|  |  | č. | staničení | N | námezník | přest. |  | č. | staničení | přest. | [38 empty] | č. | staničení | přest. |  | č. | staničení | přest. | č. | staničení | N | námezník | přest.
[6 empty] | Obvod DOZ | [18 empty] | č. | staničení | N | námezník | přest. |  |  | poznámka | [22 empty] | Obvod DOZ
[30 empty] | Obvod posunu | [14 empty] | chebské zhlaví
[9 empty] | 2 | 445.109 | elm. | [16 empty] | 0 | [14 empty] | z |  | na |  | přes výhybky |  |  | 6 | 446.052 | elm. |  | 8 | 446.058 | elm. | 10 | 446.174 | 55 | 446.229 | elm.
|  |  | 1 | 443.879 | 114 | 443.993 | elm. | [17 empty] | 4 | 445.539 | 51 | 445.59 | ruč. | výměnový odtlačný zámek, klíč je držen ve Vk1
[9 empty] | 3 | 445.145 | elm. | [13 empty] | Vk1 | 445.592 |  |  | ruč. | kontr. výk. zámek, klíč Vk1/4t/4 je držen v EZ v kolejišti | [12 empty] | traťové koleje č. 1 |  | k. č. 1, 3 |  | 10, 9 |  |  | 7 | 446.055 | elm. |  | 9 | 446.138 | elm. | 11 | 446.253 | -55 | 446.198 | elm.
Výhybky
Lipová u Chebu
Výhybky
3 *
2 *
1 *
4 *
Variantní vlakové cesty
5
Výhybky
1
2
50
50
50
80
60
2 a *
120
60
1 a *
5
5
5
5
5
5
5
SÚ
5
Návěstidla - trať
140
138
P307 - 3ZBI km 446,160