## Titul
Trať : | 301 |  |  |  |  | Km 10,688 | [6 empty] | Ev. č. : | 330142
Trať : | vl. č. 6011 |  |  |  |  | Km 10,462 = 7,019
| Staniční |  |  |  |  | R Z Z - AŽD 71
| zabezpečovací |  |  |  |  | tlačítková volba, individuální systém | [5 empty] | Kód : 13
| zařízení : |  |  |  |  | rychlostní návěstní soustava
| Dopravní stanoviště : |  |  |  |  | Dopravní kancelář
| ( km ) |  |  |  |  | 10.699
| Počet pracovníků : |  |  |  |  | Výpravčí - 1
| Zjišťování |  |  |  |  | samočinně činností | [5 empty] | zast. - 90
| konce vlaku |  |  |  |  | zabezpečovacího zařízení | [5 empty] | proj. - 30
| Traťové |  |  |  | směr : Český Těšín | směr : Havířov |  |  | směr : ČSM - sever
| zabezpečovací |  |  |  | Automatický blok | Automatický blok |  |  | Reléový poloautoblok
| zařízení : |  |  |  | ABE - 1 trojznakový, obousměrný | AB 3-74 trojznakový, obousměrný |  |  | s kontrolou volnosti tratě
| Kód : |  |  |  | 10 | 10 |  |  | 6
| Zjišťování |  |  |  |  | samočinně činností | [5 empty] | zast. - 90
| konce vlaku |  |  |  |  | zabezpečovacího zařízení | [5 empty] | proj. - 30
|  | Dopravní koleje | [6 empty] | Nástupiště u koleje
č. | Začátek | Konec | Délka | Poznámka |  |  | č. | Začátek | Konec | Délka | Poznámka
1 | 10.525 | 11.193 | 668 | Hlavní staniční kolej, NTV
2 | 10.472 | 11.176 | 704 | Hlavní staniční kolej, NTV
3 | 10.522 | 11.183 | 661 | Vjezd - odjezd - průjezd, NTV |  |  | 1 + 2 | 10.587 | 10.83 | 243 | č. I, mimoúrovňové, ostrovní
4 | 10.511 | 11.143 | 632 | Vjezd - odjezd - průjezd, NTV | [6 empty] | ( podchod v km 10,687 )
6 | 10.533 | 11.1 | 567 | Vjezd - odjezd - průjezd, bez NTV
Albrechtice u Českého Těšína

## Albrechtice u Českého Těšína
|  | Návěstidla - trať | [15 empty] | Návěstidla - ŽST | [33 empty] | Návěstidla - ŽST | [13 empty] | Návěstidla - trať
[12 empty] | Vjezdová | [5 empty] | Odjezdová |  |  |  |  | Seřaďovací | [23 empty] | Seřaďovací |  |  |  |  | Odjezdová | [5 empty] | Vjezdová
Z Českého Těšína | [5 empty] | Do Českého Těšína | [11 empty] | Obvod výpravčího RZZ | [17 empty] | Km 10,688 | [15 empty] | Obvod výpravčího RZZ | [11 empty] | Do Havířova | [5 empty] | Z Havířova
směr : | [5 empty] | směr : | [5 empty] | Z koleje č. 2 |  | Z ČSM - sever | [49 empty] | směr : | [5 empty] | směr :
správný |  | nesprávný |  |  |  | správný |  | nesprávný | [11 empty] | S 3 | 10.522 | [13 empty] | KANGO | C | JPg | [16 empty] | L 3 | 11.183 |  |  | Z koleje č. 2 |  | Z koleje č. 1 |  |  |  | správný |  | nesprávný |  |  |  | správný |  | nesprávný
[12 empty] | 2 L | 10.041 | Př VL | 6.137 |  |  | S 1 | 10.525 |  |  |  | Se 1 | 10.289 | Se 3 | 10.425 | [20 empty] | Se 5 | 11.096 | Se 7 | 11.432 |  | L 1 | 11.193
|  | 1-3207 | 320.646 |  |  | 1 - 90 | 8.99 | [12 empty] | S 4 | 10.511 | [14 empty] | IX. / 2016 | [17 empty] | L 4 | 11.143 |  |  | 2 S | 11.65 | 1 S | 11.65 | [8 empty] | 1-174 | 17.415
2 - 13 | 1.384 | 1-3221 | 322.05 |  |  | 1 - 80 | 7.975 | 2 - 88 | 8.845 |  |  | Z koleje č. 1 |  | V L | 6.722 |  |  | S 2 | 10.472 |  |  |  | Se 2 | 10.292 | Se 4 | 10.537 | [20 empty] | Se 6 | 11.154 | Se 8 | 11.441 |  | L 2 | 11.176 | [10 empty] | 2-123 | 12.35 | 1-129 | 12.96 |  |  | 1-164 | 16.32 | 2-168 | 16.83
2 - 27 | 2.788 | C L | 323.487 |  |  | 1 - 68 | 6.885 | 2 - 78 | 7.825 |  |  | 1 L | 10.041 | = | 10.165 |  |  |  |  | S 6 | 10.533 | [14 empty] | Vjezdové / odjezdové rychlosti : | [17 empty] | L 6 | 11.1 | [8 empty] | 2-135 | 13.612 | 1-141 | 14.14 |  |  | 1-152 | 15.234 | 2-154 | 15.44
2 - 43 | 4.233 | = | 4.233 |  |  | 1 - 58 | 5.703 | 2 - 66 | 6.64 | [26 empty] | v pokračování traťové koleje - rychlost traťová s místním omezením | [27 empty] | 2-153 | 15.44 | 1-151 | 15.234 |  |  | 1-142 | 14.14
2 - 53 | 5.255 | Odb Chotěbuz |  |  |  | A S | 4.537 | 2 - 52 | 5.255 | [26 empty] | při jízdě do odbočky - rychlost 40 km/h
2 - 63 | 6.336 | 1 - 55 | 5.409 |  |  | = | 323.792 | 2 - 42 | 4.233 | [54 empty] | 2-167 | 16.83 | 1-163 | 16.32 |  |  | 1-130 | 12.96 | 2-136 | 13.612
2 - 79 | 7.825 | 1 - 69 | 6.885 |  |  | Odb Chotěbuz
|  | 1 - 79 | 7.975 |  |  | 1-3228 | 322.791
2 - 89 | 8.845 | 1 - 89 | 8.99 |  |  | 1-3218 | 321.751 | 2 - 28 | 2.788
S 3
|  | 1 L | [27 empty] | S 1 | [32 empty] | Se 7 | [7 empty] | 1 S
[10 empty] | 1 | [11 empty] | 5 | 6 | [20 empty] | L 3 | [5 empty] | 17 | [5 empty] | 19 | 20
[25 empty] | S 2 | [37 empty] | Se 8
[10 empty] | Se 1 | [34 empty] | L 1
[16 empty] | 2 | 3 |  | 4 | [8 empty] | S 4 | [19 empty] | 16 |  |  | 18 | [11 empty] | 21
|  | 2 L | [7 empty] | Se 2 | [33 empty] | L 2 | [26 empty] | 2 S
15
[24 empty] | 7 | [5 empty] | S 6
[5 empty] | V L | [15 empty] | Se 3 | [19 empty] | L 4
[27 empty] | 8 | [15 empty] | 14
[31 empty] | Se 4 | [10 empty] | Se 6
[24 empty] | Hranice drah ČD / vlečka č. 6011 | [14 empty] | L 6
km 10,462 = 7,019
[30 empty] | Vk 1 | [7 empty] | 13 | [5 empty] | 11.177
Účelová kolej SŽDC - SEE
Se 5
č. | staničení | N | námezník | přest. |  | č. | staničení | přest. |  | č. | staničení | přest. |  | č. | staničení | N | námezník | přest. | [37 empty] | č. | staničení | přest. |  | č. | staničení | přest. |  | č. | staničení | přest. |  | č. | staničení | N | námezník | přest.
[9 empty] | Obvod výpravčího RZZ | [54 empty] | Obvod výpravčího RZZ
[6 empty] | 3 | 10.369 | elm. | [47 empty] | 13 | 11.097 | elm.
1 | 10.293 | 51 | 10.344 | elm. | [5 empty] | 6 | 10.451 | elm. |  | 7 ab | 10.462 | -51 | 10.411 | elm. | [14 empty] | Těšínské zhlaví | [8 empty] | Havířovské zhlaví | [17 empty] | 16 | 11.258 | elm. |  | 18 | 11.284 | elm. |  | 20 | 11.36 | 51 | 11.411 | elm.
[6 empty] | 4 | 10.402 | elm. | [23 empty] | Z / na | na / z k.č. | přes výhybky |  | Současné vlakové cesty |  |  |  | Z / na |  | na / z k.č. |  | přes výhybky | [11 empty] | 14 | 11.173 | elm.
2 | 10.369 | -51 | 10.318 | elm. | [5 empty] | 8 | 10.482 | elm. |  | = | 7.019 | -51 | 6.968 | elm. | [17 empty] | Vzájemně vyloučeny jsou všechny : 1) - protisměrné jízdní cesty na tutéž kolej | [23 empty] | 17 | 11.269 | elm. |  | 19 | 11.36 | elm. |  | 21 | 11.436 | -51 | 11.385 | elm.
[6 empty] | 5 | 10.445 | elm. | [23 empty] | traťové koleje č. 1 | 1, 3 | 2, 3 |  | 2) - jízdní cesty mající předepsanou rozdílnou polohu alespoň jedné pojížděné nebo odvratné výhybky |  |  |  | traťové koleje č. 2 |  | 2, 4, 6 |  | 20, 19 | [11 empty] | 15 | 11.209 | elm.
Výhybky
2
1
2
1
Výhybky
Albrechtice u Českého Těšína
1 *
3 *
4 *
6
2 *
8
Vlečka č. 6011 ( vs ČSM-sever )
Variantní vlakové cesty
Variantní vlakové cesty
243
8 a