## Titul
Trať : | 301 |  |  |  | Km 304,892 | [6 empty] | Ev. č. : | 331041
Staniční
| zabezpečovací |  |  |  | Elektronické stavědlo | [5 empty] | Kód : 22
| zařízení : |  |  |  | ESA 11 - DŘS, ovládání prostřednictvím JOP
| Dopravní stanoviště : |  |  |  | Dopravní kancelář
| ( km ) |  |  |  | 304.892
dálková obsluha výpravčím JOP z ŽST Návsí
| Počet pracovníků : |  |  |  | ( nouzová obsluha pohotovostním výpravčím )
| Zjišťování |  |  |  | samočinně činností | [5 empty] | zast. - 90
| konce vlaku |  |  |  | zabezpečovacího zařízení | [5 empty] | proj. - 30
| Traťové |  |  |  | oba směry :
| zabezpečovací |  |  |  | Automatický blok | [5 empty] | Kód : 10
| zařízení : |  |  |  | ABE - 1 trojznakový, obousměrný
| Zjišťování |  |  |  | samočinně činností | [5 empty] | zast. - 90
| konce vlaku |  |  |  | zabezpečovacího zařízení | [5 empty] | proj. - 30
|  | Dopravní koleje | [5 empty] | Nástupiště u koleje
č. | Začátek | Konec | Délka | Poznámka |  | č. | Začátek | Konec | Délka | Poznámka
1 | 304.754 | 305.48 | 726 | Hlavní staniční kolej, NTV
[6 empty] | 1 + 3 | 304.858 | 305.048 | 190 | č. II, mimoúrovňové, ostrovní
2 | 304.822 | 305.497 | 675 | Hlavní staniční kolej, NTV | [5 empty] | ( podchod v km 304,878 )
3 | 304.755 | 305.475 | 720 | Vjezd - odjezd - průjezd, NTV |  | 4 | 304.858 | 305.048 | 190 | č. I, úrovňové, vnější
4 | 304.832 | 305.475 | 643 | Vjezd - odjezd - průjezd, NTV
Bystřice

## Bystřice
|  | Návěstidla - trať | [14 empty] | Návěstidla - ŽST | [29 empty] | Návěstidla - ŽST | [11 empty] | Návěstidla - trať
[11 empty] | Vjezdová | [5 empty] | Odjezdová |  |  |  |  | Seřaďovací | [20 empty] | Seřaďovací |  |  |  | Odjezdová |  |  |  |  | Vjezdová
Z Návsí |  |  |  |  | Do Návsí | [11 empty] | Obvod výpravčího DOZ | [17 empty] | Km 304,892 | [11 empty] | Obvod výpravčího DOZ | [9 empty] | Do Třince | [5 empty] | Z Třince
směr : |  |  |  |  | směr : | [51 empty] | směr : | [5 empty] | směr :
správný |  | nesprávný |  |  | správný |  | nesprávný |  |  |  | Z koleje č. 2 |  | Z koleje č. 1 | [8 empty] | Se 1 | 304.114 | Se 4 | 304.39 | [8 empty] | KANGO | C | JPg |  |  |  |  | Se 7 | 305.475 | [9 empty] | Z koleje č. 2 |  | Z koleje č. 1 |  |  | správný |  | nesprávný |  |  |  | správný |  | nesprávný
[17 empty] | S 1 | 304.754 | S 3 | 304.755 | [22 empty] | Se 10 | 305.746 | Se 12 | 305.944 | L 1 | 305.48 | L 3 | 305.475
2-3005 | 300.5 | 1-3005 | 300.5 |  | 1-3038 | 303.7 | 2-3038 | 303.7 |  |  | 2 L | 304.062 | 1 L | 304.062 | [7 empty] | Se 2 | 304.114 | Se 5 | 304.63 | [9 empty] | V. / 2016 | [5 empty] | Se 8 | 305.574 | [9 empty] | 2 S | 305.994 | 1 S | 305.994 |  | 2-3067 | 306.702 | 1-3067 | 306.702 |  |  | 1-3104 | 310.462 | 2-3104 | 310.463
2-3017 | 301.659 | 1-3017 | 301.659 |  | 1-3026 | 302.5 | 2-3026 | 302.5 | [8 empty] | S 2 | 304.822 | S 4 | 304.832 | [22 empty] | Se 11 | 305.747 | Se 13 | 305.944 | L 2 | 305.497 | L 4 | 305.475 | [12 empty] | 1-3092 | 309.169 | 2-3092 | 309.169
[22 empty] | Se 3 | 304.39 | Se 6 | 304.718 | [15 empty] | Se 9 | 305.658 | [14 empty] | 2-3081 | 308.131 | 1-3081 | 308.131 |  |  | 1-3080 | 308.131 | 2-3080 | 308.131
2-3029 | 302.84 | 1-3029 | 302.84 |  | 1-3014 | 301.399 | 2-3014 | 301.399 | [26 empty] | Vjezdové / odjezdové rychlosti :
[35 empty] | v pokračování traťové koleje - rychlost traťová s místním omezením | [21 empty] | 2-3097 | 309.707 | 1-3097 | 309.707 |  |  | 1-3070 | 307.125 | 2-3070 | 307.126
při jízdě do odbočky - není-li uvedeno jinak, rychlost 50 km/h
S 3
[46 empty] | Se 8 | [11 empty] | Se 11
|  | 1 L |  | Se 1 | [24 empty] | S 1 | [33 empty] | Se 12 |  | 1 S
[15 empty] | 2 | [9 empty] | 3 | 4 | [13 empty] | L 3 | [5 empty] | 8 | 9 | [10 empty] | 13
[31 empty] | S 2 | [20 empty] | Se 9 | [5 empty] | Se 10
[8 empty] | Se 4 | [16 empty] | Se 5 | [14 empty] | L 1
[8 empty] | 1 | [18 empty] | 5 | 6 |  |  |  | S 4 | [17 empty] | 10 |  | 11 | 12
|  | 2 L |  | Se 2 | [36 empty] | L 2 | [21 empty] | Se 13 |  | 2 S
[8 empty] | Se 3 | [19 empty] | Se 6 | [16 empty] | 7
L 4
[33 empty] | 305.063 | [7 empty] | Vk 1
Se 7
č. | staničení | N | námezník | přest. | č. | staničení | přest. |  | č. | staničení | přest. | [42 empty] | č. | staničení | přest. | č. | staničení | přest. |  | č. | staničení | N | námezník | přest.
[5 empty] | Obvod výpravčího DOZ | [53 empty] | Obvod výpravčího DOZ
[16 empty] | Boční ochrana vlakových cest |  |  |  |  | Vyloučené vlakové cesty |  |  |  | Rychlost VCO | [16 empty] | Boční ochrana vlakových cest |  |  |  |  | Vyloučené vlakové cesty |  |  |  | Rychlost VCO |  |  | 7 | 305.545 | elm.
1 | 304.394 | 65 | 304.459 | elm. | 3 | 304.632 | elm. |  | 5 | 304.712 | elm. | [17 empty] | Zhlaví Návsí | [5 empty] | Současné vlakové cesty |  |  | Třinecké zhlaví | [18 empty] | 10 | 305.617 | elm. |  | 12 | 305.662 | 55 | 305.717 | elm.
[16 empty] | od návěstidla 1L na 1. staniční kolej |  |  |  |  | od návěstidla 1S, 2S na 3. staniční kolej |  |  |  | 100 |  |  | Z / na | na / z k.č. | přes výhybky |  |  |  |  | Vzájemně vyloučeny jsou všechny : 1) - protisměrné jízdní cesty na tutéž kolej |  | Z / na | na / z k.č. | přes výhybky |  |  | od návěstidla 1S na 1. staniční kolej |  |  |  |  | od návěstidla 1L, 2L na 3. staniční kolej |  |  |  | 100 |  |  | 8 | 305.571 | elm.
2 | 304.493 | -65 | 304.428 | elm. | 4 | 304.679 | elm. |  | 6 | 304.722 | elm. |  |  |  |  | od návěstidla S1 na 1. tr. kolej směr Návsí | [8 empty] | 100 | [9 empty] | 2) - jízdní cesty mající předepsanou rozdílnou polohu alespoň jedné pojížděné nebo odvratné výhybky | [6 empty] | od návěstidla L1 na 1. tr. kolej směr Třinec | [8 empty] | 100 | [5 empty] | 11 | 305.656 | elm. |  | 13 | 305.742 | -55 | 305.687 | elm.
[16 empty] | od návěstidla 2L na 2. staniční kolej |  |  |  |  | od návěstidla 1S, 2S na 4. staniční kolej |  |  |  | 100 |  |  | traťové koleje č. 2 | 2, 4 | 2, 3 |  |  |  |  | 3) - jízdní cesty dané boční ochranou vlakových cest, není-li použita VCO ( vlaková cesta omezená ) |  | traťové koleje č. 1 | 1, 3 | 12., 11 |  |  | od návěstidla 2S na 2. staniční kolej |  |  |  |  | od návěstidla 1L, 2L na 4. staniční kolej |  |  |  | 100 |  |  | 9 | 305.577 | elm.
[16 empty] | od návěstidla S2 na 2. tr. kolej směr Návsí | [8 empty] | 100 | [16 empty] | od návěstidla L2 na 2. tr. kolej směr Třinec | [8 empty] | 100
Výhybky
2
1
Výhybky
Bystřice
1 *
3 *
4 *
2 *
Variantní vlakové cesty
Variantní vlakové cesty
1
2
6 *
5
5
60
80
80
190
190
5
5
5
5
5
5
5
5
5
5
V B