## Odb Chotěbuz
|  |  | Směr : Český Těšín | [23 empty] | Směr : Louky n/O. // Albrechtice u Č. T.
[12 empty] | Trať : 301 |  |  |  | Km 323,880 = 4,625 |  |  |  | Ev. č. : 332445
|  |  | Traťové zabezpečovací zařízení : | [5 empty] | Návěstidla | [6 empty] | Staniční zabezpečovací zařízení : |  |  |  | Návěstidla | [6 empty] | Traťové zabezpečovací zařízení :
[9 empty] | Vjezdová | [6 empty] | Elektronické stavědlo |  |  |  | Vjezdová
|  |  | Automatický blok | [5 empty] | Obvod výpravčího ŽST Český Těšín | [6 empty] | ESA 44 - DŘO, ovládání prostřednictvím JOP |  |  |  | Obvod výpravčího ŽST Český Těšín | [6 empty] | Automatický blok
|  |  | ABE - 1 trojznakový, obousměrný | [23 empty] | ABE - 1 trojznakový, obousměrný
Kód : 22
|  |  | Kód : 10 | [6 empty] | 1 - 3221 | 322.05 |  |  |  |  | Dopravní stanoviště |  |  |  | Př BS = ON LnO |  | 5.703 | 1 - 58 |  |  |  | Kód : 10
323.88
dálková obsluha výpravčím z ŽST Český Těšín
|  |  | Zjišťování konce vlaku : | [6 empty] | C L | 323.487 |  |  |  |  | ( nouzová obsluha pohotovostním výpravčím ) |  |  |  | 323.794 | B S | 4.537 | A S |  |  |  | Zjišťování konce vlaku :
|  |  | samočinně činností zabezpečovacího zařízení | [12 empty] | Zjišťování konce vlaku : | [5 empty] | 323.792 | = |  |  |  | samočinně činností zabezpečovacího zařízení
|  |  | proj. : 30 | [12 empty] | samočinně činností zabezpečovacího zařízení | [10 empty] | proj. : 30
proj. : 30
Vjezdové / odjezdové rychlosti :
v pokračování traťové koleje - rychlost traťová s místním omezením
při jízdě do odbočky - rychlost 80 km/h
A S
[7 empty] | 323.585 |  |  |  | 302
B S
301
C L
2-3236 2-3235
2-42 2-43
Výhybky | [11 empty] | Nástupiště u koleje ( 301 A ) |  |  |  |  | Nástupiště u koleje (301 D ) |  |  |  | Výhybky
č. | staničení | N | námezník | přest. |  |  |  | poznámka |  |  |  | č. | Začátek | Konec | Délka | C | č. | Začátek | Konec | Délka | č. | staničení | N | námezník | přest. | poznámka
301 | 323.578 | 69 | 323.647 | elm. | obsluhuje výpravčí ŽST Český Těšín | [6 empty] | 1 | 323.78 | 324.031 | 251 | KANGO | 1 | 4.528 | 4.779 | 251
= | 4.323 | 69 | 4.392 | [12 empty] | JPg
[12 empty] | 2 | 323.78 | 324.031 | 251 |  | 2 | 4.528 | 4.779 | 251
302 | 323.684 | -54 | 323.63 | elm. | obsluhuje výpravčí ŽST Český Těšín | [10 empty] | IX.
= | 4.429 | -54 | 4.375 | [8 empty] | společný podchod v km 323,862 |  |  |  | 2016 | společný podchod v km 4,610
Odb Chotěbuz
TK 1 + 2 - Louky nad Olší
TK 1 + 2 - Albrechtice u Č. Těšína
2
1
2
1
1
2
251
251
80
1 ch
2
T B