## Titul
Trať : | 301 |  |  |  |  | Km 333,721 | [6 empty] | Ev. č. : | 336743
| Staniční |  |  |  |  | R Z Z - AŽD 71
| zabezpečovací |  |  |  |  | tlačítková volba, individuální systém | [5 empty] | Kód : 13
| zařízení : |  |  |  |  | rychlostní návěstní soustava
| Dopravní stanoviště : |  |  |  |  | Dopravní kancelář
| ( km ) |  |  |  |  | 333.777
| Počet pracovníků : |  |  |  |  | Výpravčí - 1
provádí dálkovou obsluhu Odb Olše
| Zjišťování |  |  |  |  | samočinně činností | [5 empty] | zast. - 90
| konce vlaku |  |  |  |  | zabezpečovacího zařízení | [5 empty] | proj. - 30
| Traťové |  |  |  | směr : Louky nad Olší |  |  |  | směr : Dětmarovice
| zabezpečovací |  |  |  | Automatický blok |  |  |  | Automatický blok |  |  | Kód : 10
| zařízení : |  |  |  | AB 3-82 trojznakový, obousměrný |  |  |  | AB - 88A trojznakový, obousměrný
| Zjišťování |  |  |  |  | samočinně činností | [5 empty] | zast. - 90
| konce vlaku |  |  |  |  | zabezpečovacího zařízení | [5 empty] | proj. - 30
|  | Dopravní koleje | [6 empty] | Nástupiště u koleje
č. | Začátek | Konec | Délka | Poznámka |  |  | č. | Začátek | Konec | Délka | Poznámka
1 | 333.5 | 334.348 | 848 | Hlavní staniční kolej, NTV
[7 empty] | 1 + 3 | 333.575 | 333.875 | 300 | č. III, mimoúrovňové, ostrovní
2 | 333.501 | 334.368 | 867 | Hlavní staniční kolej, NTV |  |  | 1 | 333.575 | 333.97 | 395 | celkem hrana u koleje č. 1
společný podchod v km 333,721
3 | 333.5 | 334.332 | 832 | Vjezd - odjezd - průjezd, NTV
[7 empty] | 2 + 4 | 333.575 | 333.875 | 300 | č. II, mimoúrovňové, ostrovní
4 | 333.533 | 334.297 | 764 | Vjezd - odjezd - průjezd, NTV |  |  | 2 | 333.575 | 333.97 | 395 | celkem hrana u koleje č. 2
6 b | 333.572 | 333.884 | 312 | Vjezd - odjezd - průjezd, NTV
6 | 333.939 | 334.269 | 330 | ( 6b + 6 = 697 m ) |  |  | 6 b | 333.575 | 333.83 | 255 | č. I, úrovňové, vnější
8 | 333.959 | 334.269 | 310 | Jen odjezd směr Dětmarovice, NTV
Karviná hlavní nádraží

## Karviná - Darkov
|  |  |  | Návěstidla - trať | [20 empty] | Návěstidla - trať
Z Louk na Olší | [5 empty] | Do Louk na Olší | [5 empty] | Trať : 301 |  |  |  | Km 331,321 |  |  |  | Ev. č. : 336842 |  |  | Do Karviné hl. n. | [5 empty] | Z Karviné hl. n.
|  | směr : | [5 empty] | směr : | [14 empty] | směr : | [5 empty] | směr :
správný |  | nesprávný |  | kolej č. 0 |  | kolej č. 0 |  | správný |  | nesprávný | [5 empty] | Dopravní stanoviště | [6 empty] | správný |  | nesprávný |  |  |  | správný |  | nesprávný
2-3279 | 327.899 | 1-3279 | 327.899 | 0-3279 | 327.899 | 0-3308 | 330.845 | 1-3308 | 330.845 | 2-3308 | 330.845 |  |  |  |  | Mechanické | [12 empty] | 1 KS | 332.511 | 2 KS | 332.511
[16 empty] | hlavní klíče od výhybek jsou drženy v EMZ umístěném v buňce SEE v km 331,235 | [6 empty] | 2 DL | 331.847 | 1 DL | 331.847
2-3293 | 329.345 | 1-3293 | 329.345 | 0-3293 | 329.345 | 0-3294 | 329.345 | 1-3294 | 329.345 | 2-3294 | 329.345 |  |  |  |  | výhybky jsou trvale uzamčeny v polohách podle provozovaných traťových kolejí | [12 empty] | Odb Olše
[16 empty] | Kód : 1 | [6 empty] | Odb Olše
2-3309 | 330.845 | 1-3309 | 330.845 | 0-3309 | 330.845 | 0-3278 | 327.899 | 1-3278 | 327.899 | 2-3278 | 327.899 | [17 empty] | 1-3318 | 331.848 | 2-3318 | 331.848
Dopravní stanoviště Karviná - Darkov umožňuje přechod z trojkolejného úseku trati Louky nad Olší - dopravní stanoviště Darkov
( při trvalém vyloučení jedné ze tří traťových kolejí ) na dvoukolejný úsek dopravní stanoviště Darkov - Karviná hl.n.
Silniční nadjezd
km 331,161
[30 empty] | 1-3318 | 1 DL
[21 empty] | 1 | [6 empty] | 2
3
[30 empty] | 2-3318 | 2 DL
3 x EZ
[6 empty] | Karviná - Darkov z |  | ( v.č. 1, 2, 3 )
km 331,321
Ev. č. : 336842
Vjezdové / odjezdové rychlosti :
v pokračování traťové koleje i při jízdě do odbočky - rychlost 40 km/h
Výhybky | [11 empty] | Nástupiště u koleje |  |  |  |  | Nástupiště u koleje |  |  |  | Výhybky
č. | staničení | N | námezník | přest. |  |  |  | poznámka |  |  |  | č. | Začátek | Konec | Délka | C | č. | Začátek | Konec | Délka | č. | staničení | N | námezník | přest. |  |  |  | poznámka
KANGO
[12 empty] | 1 | 331.154 | 331.418 | 264 | JPg |  |  |  |  | 2 | 331.628 | -51 | 331.577 | ručně | výměnový a odtlačný zámek do obou směrů, klíče v.č. 2 drženy v EMZ
1 | 331.545 | 51 | 331.596 | ručně | výměnový a odtlačný zámek do obou směrů, klíče v.č. 1 drženy v EMZ | [11 empty] | 0 | 331.154 | 331.418 | 264
[12 empty] | 2 | 331.154 | 331.418 | 264 | IX. |  |  |  |  | 3 | 331.616 | -51 | 331.565 | ručně | výměnový a odtlačný zámek do obou směrů, klíče v.č. 3 drženy v EMZ
2016
Karviná - Darkov
2
1
1
2
0
RD
264
264
264

## Odb Olše
|  |  | Směr : Louky nad Olší | [22 empty] | Směr : Karviná hl. n.
[10 empty] | Trať : 301 |  |  |  | Km 332,068 |  |  |  | Ev. č. : 336768
|  |  | Traťové zabezpečovací zařízení : |  |  |  | Návěstidla | [6 empty] | Staniční zabezpečovací zařízení : |  |  |  | Návěstidla | [7 empty] | Traťové zabezpečovací zařízení :
[7 empty] | Vjezdová | [6 empty] | Elektronické stavědlo |  |  |  | Vjezdová
|  |  | Automatický blok |  |  |  | Obvod výpravčího ŽST Karviná hl. n. | [6 empty] | DŘO, ovládání prostřednictvím JOP |  |  |  | Obvod výpravčího ŽST Karviná hl. n. | [7 empty] | Automatický blok
|  |  | AB 3-82 trojznakový, obousměrný | [22 empty] | AB 3-82 trojznakový, obousměrný
[7 empty] | 0-3309 |  | 0-3309 |  |  |  |  | Kód : 22
|  |  | Kód : 10 |  |  |  | 2-3309 | 330.845 | 1-3309 | 330.845 | [7 empty] | Př 2KS = ON Karviná |  | Př 1KS = ON Karviná | [5 empty] | Kód : 10
dálková obsluha výpravčím ŽST Karviná hl. n.
|  |  | Zjišťování konce vlaku : |  |  |  | 2 DL | 331.847 | 1 DL | 331.847 | [7 empty] | 332.511 | 2 KS | 332.511 | 1 KS |  |  |  |  | Zjišťování konce vlaku :
|  | samočinně činností |  |  |  |  | = | 331,860 N | = | 331,860 N |  |  |  | Zjišťování konce vlaku : | [10 empty] | samočinně činností
|  | zabezpečovacího zařízení |  |  | proj. : 30 | [7 empty] | samočinně činností | [11 empty] | zabezpečovacího zařízení |  | proj. : 30
[13 empty] | zabezpečovacího zařízení |  | proj. : 30
Vjezdové / odjezdové rychlosti :
v pokračování traťové koleje - rychlost traťová s místním omezením
při jízdě do odbočky - rychlost 40 km/h
km 332,068 N
|  |  | 1 DL | [22 empty] | 1 KS
[7 empty] | 101 | [12 empty] | 104
[13 empty] | 102 | 103
|  |  | 2 DL | [22 empty] | 2 KS
Změna kilometráže:
km 332,000 S = 332,013 N
Současné vlakové cesty
Vzájemně vyloučeny jsou všechny protisměrné jízdní cesty na tutéž traťovou kolej
Výhybky | [9 empty] | Dopravní koleje |  |  |  |  | Nástupiště u koleje |  |  |  | Výhybky
č. | staničení | N | námezník | přest. |  | poznámka |  |  |  | č. | Začátek | Konec | Délka | C | č. | Začátek | Konec | Délka | č. | staničení | N | námezník | přest. |  | poznámka
101 | 332.09 | 51 | 332.141 | elm. | obsluhuje výpravčí ŽST Karviná hl. n. | [8 empty] | KANGO
= | 332.077 | 51 | 332.128 |  | stará kilometráž | [8 empty] | JPg |  |  |  |  | 103 | 332.171 | 51 | 332.222 | elm. | obsluhuje výpravčí ŽST Karviná hl. n.
102 | 332.165 | -51 | 332.114 | elm. | obsluhuje výpravčí ŽST Karviná hl. n. | [8 empty] | IX. |  |  |  |  | 104 | 332.25 | -51 | 332.199 | elm. | obsluhuje výpravčí ŽST Karviná hl. n.
= | 332.152 | -51 | 332.101 |  | stará kilometráž | [8 empty] | 2016
Odb Olše
2
1
2
1
RD

## Karviná hl.n.
|  |  |  | Návěstidla - trať | [13 empty] | Návěstidla - ŽST | [9 empty] | Návěstidla - ŽST | [23 empty] | Návěstidla - ŽST | [12 empty] | Návěstidla - trať
[14 empty] | Vjezdová | [5 empty] | Odjezdová |  |  |  |  | Cestová |  |  | Seřaďovací | [17 empty] | Seřaďovací | [5 empty] | Odjezdová | [5 empty] | Vjezdová
Z Louk nad Olší |  |  |  | Louky nad Olší - |  |  |  | Do Louk nad Olší | [9 empty] | Obvod výpravčího RZZ | [9 empty] | Obvod výpravčího RZZ | [5 empty] | Km 333,721 | [17 empty] | Obvod výpravčího RZZ | [10 empty] | Do Dětmarovic | [5 empty] | Z Dětmarovic
směr : |  |  |  | stanoviště Karviná - Darkov |  |  |  | směr : | [54 empty] | směr : | [5 empty] | směr :
správný |  | nesprávný |  | kolej č. 0 |  |  |  | správný |  | nesprávný |  |  |  | Z koleje č. 2 |  | Z koleje č. 1 | [5 empty] | S 3 | 333.5 | [9 empty] | KANGO | C | JPg | [10 empty] | Se 9 | 334.269 | [10 empty] | Z koleje č. 2 |  | Z koleje č. 1 |  |  | správný |  | nesprávný |  |  |  | správný |  | nesprávný
[8 empty] | 1 KS | 332.511 | 2 KS | 332.511 | [8 empty] | S 1 | 333.5 |  |  |  | Lc 6 | 333.884 |  | Se 1 | 333.278 | Se 6 | 333.9 | [16 empty] | Se 14 | 334.504 | L 1 | 334.348 | L 3 | 334.332 | L 6 | 334.269
2-3279 | 327.899 | 1-3279 | 327.899 | 0-3279 | 327.899 |  |  | Odb Olše | [5 empty] | 2 L | 333.009 | 1 L | 333.009 |  |  |  |  | S 4 | 333.533 | [10 empty] | IX. / 2016 | [11 empty] | Se 12 | 334.355 | [10 empty] | 2 S | 335.015 | 1 S | 335.015 |  | 2-3357 | 335.633 | 1-3357 | 335.633 |  |  | 1 BS | 338.417 | 2 BS | 338.417
2-3293 | 329.345 | 1-3293 | 329.345 | 0-3293 | 329.345 |  |  | 1-3318 | 331.848 | 2-3318 | 331.848 |  |  | = | 332,994 S | = | 332,994 S |  |  | S 2 | 333.501 |  |  |  | Sc 6 | 333.939 |  | Se 2 | 333.292 | Se 8 | 333.959 | [16 empty] | Se 15 | 334.602 | L 2 | 334.368 | L 4 | 334.297 | L 8 | 334.269
2-3309 | 330.845 | 1-3309 | 330.845 | 0-3309 | 330.845 | stanoviště Karviná - Darkov | [15 empty] | S 6 | 333.572 | [10 empty] | Vjezdové / odjezdové rychlosti : | [11 empty] | Se 13 | 334.584 | [15 empty] | 2 KL | 337.48 | 1 KL | 337.48 |  |  | Odb Koukolná
stanoviště Karviná - Darkov | [5 empty] | 0-3308 | 330.845 | 1-3308 | 330.845 | 2-3308 | 330.845 | [22 empty] | v pokračování traťové koleje - rychlost traťová s místním omezením
2 DL | 331.847 | 1 DL | 331.847 |  |  | 0-3294 | 329.345 | 1-3294 | 329.345 | 2-3294 | 329.345 | [22 empty] | při jízdě do odbočky - rychlost 40 km/h | [28 empty] | Odb Koukolná | [5 empty] | 1-3366 | 336.566 | 2-3366 | 336.566
Odb Olše | [5 empty] | 0-3278 | 327.899 | 1-3278 | 327.899 | 2-3278 | 327.899
S 3
Se 15
|  | 1 L | [17 empty] | S 1 | [50 empty] | 1 S
[12 empty] | 2 | 3 |  | 4 | [29 empty] | L 3 | [5 empty] | 19 | 20 | [13 empty] | 26
S 2
[8 empty] | Se 2 | [38 empty] | L 1 | [10 empty] | 22 | [5 empty] | Se 13
[7 empty] | 1 | [10 empty] | 6 | 7 | [5 empty] | S 4 | [33 empty] | Se 14 | 21 | 24
|  | 2 L | [18 empty] | 9 | [26 empty] | L 2 | [15 empty] | **) = NTV do km 334,582 | [6 empty] | 2 S
Se 1
[52 empty] | 18 |  | 18A | [13 empty] | Vlečka č.:
|  |  | Změna kilometráže: | [23 empty] | S 6 | [11 empty] | Sc 6 |  |  |  | L 4 | [15 empty] | Vk 2 | [5 empty] | Začátek vlečky |  |  | 6043
|  |  | km 333,076 N = 333,063 S | [13 empty] | 333.408 | [30 empty] | 17 | [16 empty] | km 334,592 = 0,000 vleč.
[40 empty] | Se 8 | [6 empty] | Se 12
[27 empty] | 11 | [10 empty] | 12 |  |  |  | L 6 | [8 empty] | 334.395
[23 empty] | Účelová kolej SŽDC | Vk 1 | [12 empty] | Lc 6
[40 empty] | 13 |  |  |  | 14
[32 empty] | Výpravní budova |  |  |  | 333,825 | [5 empty] | L 8
[32 empty] | podchod v km 333,721 | [5 empty] | Se 6
Se 9
č. | staničení | N | námezník | přest. |  | č. | staničení | přest. |  | č. | staničení | přest. |  | č. | staničení | přest. | [23 empty] | 333.947 | **) = sjízdnost E lok | [14 empty] | č. | staničení | přest. |  | č. | staničení | přest. | č. | staničení | přest. |  | č. | staničení | N | námezník | přest.
[8 empty] | Obvod výpravčího RZZ | [32 empty] | do km 334,170 | [21 empty] | Obvod výpravčího RZZ
1 | 333.28 | 51 | 333.331 | elm. |  | 3 | 333.355 | elm. |  | 7 | 333.439 | elm. |  | 12 | 333.896 | elm. | [39 empty] | 14 | 334.311 | elm. |  | 18A | 334.442 | elm.
= | 333,293 N | 51 | 333.344 | [19 empty] | Darkovské zhlaví | [25 empty] | Dětmarovické zhlaví | [13 empty] | 21 | 334.518 | elm. |  | 24 | 334.525 | 51 | 334.576 | elm.
[6 empty] | 4 | 333.392 | elm. |  | 9 | 333.472 | elm. |  | 13 | 333.955 | elm. |  |  |  |  | Z / na |  | na / z k.č. | přes výhybky | [9 empty] | Současné vlakové cesty | [12 empty] | Z / na |  | na / z k.č. |  | přes výhybky |  |  |  |  | 17 | 334.37 | elm. |  | 19 | 334.403 | elm.
2 | 333.355 | -51 | 333.304 | elm. | [29 empty] | Vzájemně vyloučeny jsou všechny : 1) - protisměrné jízdní cesty na tutéž kolej | [28 empty] | 22 | 334.485 | elm. |  | 26 | 334.601 | -51 | 334.55 | elm.
= | 333,368 N | -51 | 333.317 |  |  | 6 | 333.433 | elm. |  | 11 | 333.567 | elm. |  | Vk 1 | 333.523 | elm. |  |  |  |  | traťové koleje č. 2 |  | 2, 4, 6 | 2, 3 | [9 empty] | 2) - jízdní cesty mající předepsanou rozdílnou polohu alespoň jedné pojížděné nebo odvratné výhybky | [12 empty] | traťové koleje č. 1 |  | 1, 3 |  | 24, 21, 22 |  |  |  |  | 18 | 334.413 | elm. |  | 20 | 334.409 | elm.
Výhybky
1
Výhybky
Karviná hl. n.
Variantní vlakové cesty
Variantní vlakové cesty
2
1
2
3 *
4 *
6 b *
1 *
2 *
6 a
8 a
8 *
10 **
8 b *
4a **
300
395
395
300
255
6 *