## titul
Trať : | 304 |  |  |  | Km 24,160 | [6 empty] | Ev. č. : | 338558
| Staniční |  |  |  | T E S T B
| zabezpečovací |  |  |  | ústřední stavědlo, kontrola volnosti kolejí počítači náprav | [5 empty] | Kód : 11 / 1
| zařízení : |  |  |  | skupinová odjezdová návěstidla s indikátorem odjezdové koleje
| Dopravní stanoviště : |  |  |  | Dopravní kancelář |  |  |  |  | Stanoviště I.
| ( km ) |  |  |  | 24.16 |  |  |  |  | 24.256
| Počet pracovníků : |  |  |  | Výpravčí - 1 |  |  |  |  | Dozorce výhybek - 1 *)
Výprava vlaků s přepravou cestujících návěstí Odjezd
| Zjišťování |  |  |  | samočinně činností | [5 empty] | zast. - 90
| konce vlaku |  |  |  | zabezpečovacího zařízení | [5 empty] | proj. - 30
|  | Dopravní koleje | [5 empty] | Nástupiště u koleje
č. | Začátek | Konec | Délka | Poznámka |  | č. | Začátek | Konec | Délka | Poznámka
1 | 24.159 | 23.897 | 262 | Hlavní staniční kolej
[6 empty] | 1 | 24.171 | 23.966 | 205 | č. II, úrovňové, jednostranné
2 | 24.168 | 23.879 | 289 | Vjezd - odjezd - průjezd
[6 empty] | 2 | 24.175 | 23.891 | 284 | č. I, úrovňové, jednostranné
3 | 24.135 | 23.937 | 198 | Vjezd - odjezd - průjezd
* ) = obsazení v době stanovené rozvrhem služby. V době nepřítomnosti přebírá jeho povinnosti výpravčí.
Holešov

## Holešov
[5 empty] | Směr : Bystřice pod Hostýnem | [10 empty] | Návěstidla - ŽST | [29 empty] | Návěstidla - ŽST | [13 empty] | Směr : Třebětice
[13 empty] | Vjezdová |  |  | Odj. - skupinová |  |  |  | Seřaďovací |  | Konec vlakové cesty | [20 empty] | Konec vlakové cesty |  |  | Seřaďovací |  |  |  | Odj. - skupinová |  | Vjezdová
[16 empty] | Obvod výpravčího | [5 empty] | u koleje | [10 empty] | Km 24,160 | [9 empty] | u koleje | [6 empty] | Obvod výpravčího
| Traťové | [54 empty] | Traťové
| zabezpečovací |  |  |  | Telefonické dorozumívání |  |  |  | Kód : 1 |  |  |  | Př L | 25.34 |  | S 2-3 | [5 empty] | č. 1 | 24.159 | [8 empty] | KANGO | C | JPg | [8 empty] | č. 1 | 23.897 | [5 empty] | L 3-2 |  | Př S | 22.496 |  |  | zabezpečovací |  |  |  | Automatické hradlo |  |  |  | Kód : 14
| zařízení : |  |  |  | provoz podle SŽDC D 1 | [10 empty] | 24.251 |  |  |  | Se 1 | 24.282 | č. 2 | 24.168 | [19 empty] | č. 2 | 23.879 |  | Se 2 | 23.777 |  |  | 23.775 | [5 empty] | zařízení : |  |  |  | AH - 82A ( bez návěstního bodu )
[13 empty] | L | 24.64 | [7 empty] | č. 3 | 24.135 | [9 empty] | X. / 2016 | [9 empty] | č. 3 | 23.937 | [7 empty] | S | 23.34
| Zjišťování konce |  |  |  | výpravčí |  |  | zast. | 00 | [23 empty] | Vjezdové / odjezdové rychlosti : | [22 empty] | Zjišťování konce |  |  |  | samočinně činností |  |  | zast. | 90
| vlaku : |  |  |  | vždy |  |  | proj. | 00 | [23 empty] | v pokračování traťové koleje - rychlost traťová s místním omezením | [22 empty] | vlaku : |  |  |  | zabezpečovacího zařízení |  |  | proj. | 30
při jízdě do odbočky - rychlost 40 km/h
TVk 2
Vlečka č.:
[7 empty] | 5318 | [29 empty] | Vk 2
[12 empty] | TVk 1 | [6 empty] | 24.21
EZ : Vk 1 / Vk 2 / 9b
Vk 1
[17 empty] | 24.221 | [6 empty] | 7 | [22 empty] | EZ : T1
8
Vlečka č.:
[15 empty] | S 2-3 | [26 empty] | 9 | [5 empty] | T1 T2 | [7 empty] | 5318
4
[53 empty] | Se 2 | [8 empty] | S
[15 empty] | 1 |  | 2 | [30 empty] | 11 |  |  |  | 13
|  |  | L | [8 empty] | Se 1 | [40 empty] | L 3-2
[18 empty] | 3 | [30 empty] | 12
23.65
[23 empty] | 6 | [20 empty] | 10 | TO1
EZ : 10a / 12
[17 empty] | Účelová kolej SŽDC | [29 empty] | 23.862 |  |  |  | TO2 |  |  | 23,769
23.959
[15 empty] | 24,256 | [6 empty] | 2 x EZ v DK | [10 empty] | Současné vlakové cesty | [17 empty] | Účelová kolej SŽDC
[22 empty] | ( v.č. 4 / 7, 6 / 3 ) | [10 empty] | Zabezpečovací zařízení neumožňuje současné vlakové cesty
vyjma současných odjezdů
č. | staničení | N | námezník | přest. |  | č. | staničení | N | námezník | přest. |  | poznámka | [12 empty] | č. | staničení | N | námezník | přest. |  | poznámka |  |  | č. | staničení | N | námezník | přest. |  | poznámka | [14 empty] | č. | staničení | N | námezník | přest. |  | č. | staničení | N | námezník | přest.
|  | Obvod výpravčího | [7 empty] | Obvod posunu | [22 empty] | Obvod posunu | [26 empty] | Obvod výpravčího
[6 empty] | 3 | 24.216 | -42 | 24.174 | ručně | výměnový zámek v závislosti na v.č. 6 | [13 empty] | 7 | 24.124 | 47 | 24.171 | ručně | výměnový zámek v závislosti na v.č. 4 |  |  |  | TO 1 | 23.86 | -46 | 23.814 | ručně | výměnový zámek, klíč v úschově u výpravčího
1 | 24.255 | -51 | 24.204 | elm. | [20 empty] | 8 | 23.923 | 51 | 23.974 | ručně | bez zabezpečení |  |  |  | TO 2 | 23.792 | 46 | 23.838 | ručně | bez zabezpečení | [15 empty] | 9a | 23.891 | 39 | 23.93 | elm.
[6 empty] | 4 | 24.185 | -42 | 24.143 | ručně | výměnový zámek, klíč v.č. 4 / 7 držen v EMZ v DK | [13 empty] | 9b | 23.891 | -39 | 23.852 | ručně | výměnový zámek v závislosti na Vk 2 |  |  |  | Vk 1 | 23.98 |  |  | ručně | výměnový zámek, klíč Vk1 / Vk2 / 9b držen v EMZ v kolejišti | [21 empty] | 13 | 23.779 | 46 | 23.825 | elm.
2 | 24.222 | -55 | 24.167 | elm. | [20 empty] | 10 ab | 23.877 | 42 | 23.919 | ručně | výměnový zámek, klíč v.č. 10a / 12 držen v EMZ v kolejišti |  |  |  | Vk 2 | 23.98 |  |  | ručně | výměnový zámek v závislosti na Vk 1 a v.č. 9b | [15 empty] | 11 | 23.837 | 51 | 23.888 | elm.
[6 empty] | 6 | 24.152 | 42 | 24.194 | ručně | výměnový zámek, klíč v.č. 6 / 3 držen v EMZ v DK | [13 empty] | 12 | 23.828 | 46 | 23.874 | ručně | výměnový zámek v závislosti na v.č. 10a |  |  |  | T1 | 23.835 | 42 | 23.877 | ručně | výměnový zámek, klíč v.č. T1 držen v EMZ v kolejišti
Výhybky
Holešov
Výhybky
1
3
2
7
Výhybky a výkolejky
P 7258 - 3ZBI km 24,263
TD
St. II
8 a
St. I
5 a
5
4
4 a
8
4 b
6
205
284