## titul
Trať : | 304 |  |  |  | Km 20,300 | [6 empty] | Ev. č. : | 340059
| Staniční |  |  |  | R Z Z - AŽD 71
| zabezpečovací |  |  |  | tlačítková volba, cestový systém | [5 empty] | Kód : 13
| zařízení : |  |  |  | rychlostní návěstní soustava
| Dopravní stanoviště : |  |  |  | Dopravní kancelář
| ( km ) |  |  |  | 20.3
| Počet pracovníků : |  |  |  | Výpravčí - 1
| Zjišťování |  |  |  | samočinně činností | [5 empty] | zast. - 90
| konce vlaku |  |  |  | zabezpečovacího zařízení | [5 empty] | proj. - 30
|  | Dopravní koleje | [5 empty] | Nástupiště u koleje
č. | Začátek | Konec | Délka | Poznámka |  | č. | Začátek | Konec | Délka | Poznámka
1 | 20.928 | 20.282 | 646 | Hlavní staniční kolej |  | 1 | 20.561 | 20.311 | 250 | č. I, úrovňové, vnější
3 | 20.928 | 20.305 | 623 | Vjezd - odjezd - průjezd |  | 3 | 20.561 | 20.311 | 250 | č. II, úrovňové, vnější
Třebětice

## Třebětice
[5 empty] | Směr : Holešov | [6 empty] | Návěstidla - ŽST | [8 empty] | Návěstidla - ŽST | [9 empty] | Směr : Hulín
[10 empty] | Vjezdová |  | Odjezdová |  |  |  | Seřaďovací |  |  |  | Seřaďovací | Odjezdová |  |  |  | Vjezdová
[12 empty] | Obvod výpravčího | [5 empty] | Km 20,300 |  |  | Obvod výpravčího
| Traťové | [27 empty] | Traťové
| zabezpečovací |  |  |  | Automatické hradlo |  |  | Kód : 14 |  | Př L | 22.17 |  |  |  |  | Stanice bez | KANGO | C | JPg | Stanice bez |  |  |  |  | Př S | 19.455 |  |  | zabezpečovací |  | Automatické hradlo |  |  |  | Kód : 14
| zařízení : |  |  |  | AH - 82A ( bez návěstního bodu ) | [6 empty] | S 1 | 20.928 | S 3 | 20.928 | seřaďovacích |  |  |  | seřaďovacích | L 1 | 20.282 | L 3 | 20.305 |  |  |  |  | zařízení : |  | AH - 88 ( bez návěstního bodu )
[10 empty] | L | 21.062 |  |  |  |  | návěstidel |  | IX. / 2014 |  | návěstidel |  |  |  |  | S | 20.155
| Zjišťování konce |  |  |  | samočinně činností |  | zast. | 90 | [9 empty] | Vjezdové / odjezdové rychlosti : | [10 empty] | Zjišťování konce |  | samočinně činností |  |  | zast. | 90
| vlaku : |  |  |  | zabezpečovacího zařízení |  | proj. | 30 | [9 empty] | v pokračování traťové koleje - rychlost traťová s místním omezením | [10 empty] | vlaku : |  | zabezpečovacího zařízení |  |  | proj. | 30
při jízdě do odbočky - rychlost 40 km/h
S 3
[27 empty] | 2 |  |  |  | 20.2
[9 empty] | S 1 | [24 empty] | S
[6 empty] | 1 | [20 empty] | L 3 |  |  | 3
|  | L | [25 empty] | L 1
č. | staničení | N | námezník | přest. | [27 empty] | č. | staničení | N | námezník | přest.
|  | Obvod výpravčího | [31 empty] | Obvod výpravčího
[32 empty] | 2 | 20.304 | -51 | 20.253 | elm.
1 | 20.985 | -51 | 20.934 | elm. | [13 empty] | Současné vlakové cesty
[18 empty] | Vzájemně vyloučeny jsou pouze protisměrné jízdní cesty na tutéž kolej | [13 empty] | 3 | 20.225 | 51 | 20.276 | elm.
Výhybky
Třebětice
Výhybky
1
3
P 7254 - 3SBI km 20,195
3 a
250
250