## titul
Trať : | 304 A |  |  |  | Km 9,277 |  |  |  | Ev. č. : | 344754
Trať : | 304 B |  |  |  | Km 9,227 = 0,000
Staniční |  |  |  |  | Jednotné obslužné pracoviště
zabezpečovací |  |  |  |  | ESA 11 |  |  |  | Kód : 22
zařízení : |  |  |  |  | rychlostní návěstní soustava
Dopravní stanoviště : |  |  |  |  | Dopravní kancelář
( km ) |  |  |  |  | 9.227
Počet pracovníků : |  |  |  |  | Výpravčí - 1
dirigující dispečer pro trať D 3 Zborovice - Kroměříž
Zjišťování |  |  |  | samočinně činností |  | zast. : 90
konce vlaku |  |  |  | zabezpečovacího zařízení |  | proj. : 30
Traťové |  |  |  | Směr : Hulín // Kojetín |  |  |  | Směr : Zdounky
zabezpečovací |  |  |  | Automatické hradlo |  |  |  | Telefonické dorozumívání
zařízení : |  |  |  | AH 88 // AH 83 ( bez návěstního bodu ) |  |  |  | provoz podle SŽDC D 3
Kód : |  |  |  | 14 |  |  |  | 15
Zjišťování |  |  | samočinně činností |  | zast. : 90 |  | výpravčí // |  | zast. : 00 // 60
konce vlaku |  |  | zabezpečovacího zařízení |  | proj. : 30 |  | doprovod vlaku |  | proj. : -
Dopravní koleje
č. | Začátek | Konec | Délka |  |  |  | Poznámka
1 a | 9.714 | 9.415 | 299 |  |  |  | Hlavní staniční kolej
1 | 9.346 | 9.2 | 146 |  |  |  | ( 1a + 1 = 514 m )
2 a | 9.841 | 9.405 | 436 |  |  |  | Vjezd - odjezd - průjezd
2 | 9.336 | 9.24 | 96 |  |  |  | ( 2a + 2 = 601 m )
3 | 9.63 | 9.57 | 60 |  |  |  | Vjezd - odjezd - průjezd
4 | 9.824 | 9.258 | 566 |  |  |  | Vjezd - odjezd - průjezd
5 a | 9.505 | 9.406 | 99 |  |  |  | Vjezd - odjezd - průjezd
5 | 9.345 | 9.248 | 97 |  |  |  | ( 5a + 5 = 257 m )
7 a | 9.482 | 9.424 | 58 |  |  |  | Jen vjezd - odjezd směr Zdounky // Hulín
7 | 9.364 | 9.266 | 98 |  |  |  | ( 7a + 7 = 216 m )
9 | 9.49 | 9.305 | 185 |  |  |  | Jen vjezd - odjezd směr Zdounky // Hulín
Nástupiště u koleje
č. | Začátek | Konec | Délka |  |  |  | Poznámka
1 + 5 | 9.502 | 9.252 | 250 |  |  |  | č. II, úrovňové, oboustranné
9 | 9.397 | 9.307 | 90 |  |  |  | č. I, úrovňové, vnější
Kroměříž

## Kroměříž
[42 empty] | A 3 | A 3 | [24 empty] | A 3 | A 3
[14 empty] | Návěstidla - ŽST | [80 empty] | Návěstidla - ŽST
Vjezdová | [7 empty] | Odjezdová | [5 empty] | Cestová | [8 empty] | Seřaďovací | [62 empty] | Seřaďovací | [10 empty] | Cestová | [7 empty] | Odjezdová | [5 empty] | Vjezdová
[14 empty] | Obvod výpravčího JOP | [42 empty] | Km 9,277 | [37 empty] | Obvod výpravčího JOP
Z Hulína |  | Ze Zdounek
[8 empty] | S 2a | 9.841 | S 5a | 9.505 | [5 empty] | Se 1 | 10.36 |  |  | Se 4 | 9.991 | Se 8 | 9.807 | Se 11 | 9.719 | [29 empty] | KANGO | C | JPg | [29 empty] | Se 20 | 9.287 | Se 23 | 9.224 |  |  |  | Lc 1a | 9.415 | [10 empty] | L 2 | 9.24
Př L | 11.11 | TsK | 1.205 | [15 empty] | Se 2 | 10.166 | [6 empty] | Se 15 | 9.631 | Se S1 | 10.139 | Se S3 | 10.499 | [49 empty] | Se M1 | 9.117 |  |  | Se 17 | 9.424 |  |  |  |  | Se 26 | 9.089 |  |  |  | Sc 1 | 9.346 | Sc 5 | 9.345 | Lc 7 | 9.266 | [8 empty] | Př S | 7.936
[6 empty] | S 1a | 9.714 | S 3 | 9.63 | S 7a | 9.482 |  |  | Lc 3 | 9.57 | [5 empty] | Se 6 | 9.886 | Se 9 | 9.797 | Se 12 | 9.719 | [30 empty] | I. / 2014 | [30 empty] | Se 21 | 9.237 | Se 24 | 9.14 |  |  |  | Lc 2a | 9.405 | [8 empty] | L 1 | 9.2 | L 4 | 9.258
L | 10.41 | Z L | 0.803 | [13 empty] | Se 5 | 0.658 | Se 3 | 10.108 | [6 empty] | Se 16 | 9.596 | Se S2 | 10.191 | Se S4 | 10.533 | [49 empty] | Se M2 | 9.034 |  |  | Se 19 | 9.303 |  |  |  |  | Se 27 | 9.054 |  |  |  | Sc 2 | 9.336 | Sc 7 | 9.364 | Lc 9 | 9.305 | [8 empty] | S | 8.636
|  | = | 10.03 |  |  |  |  | S 4 | 9.824 | S 9 | 9.49 | [5 empty] | = | 9.885 |  |  | Se 7 | 9.874 | Se 10 | 9.749 | Se 13 | 9.7 | [61 empty] | Se 22 | 9.24 | Se 25 | 9.125 |  |  |  | Lc 5a | 9.406 | [10 empty] | L 5 | 9.248
Vjezdové / odjezdové rychlosti :
v pokračování traťové koleje - rychlost traťová s místním omezením
při jízdě do odbočky - není-li uvedeno jinak, rychlost 50 km/h
9.311
9.306
Se 5
[65 empty] | 16 | [13 empty] | 9.305
Z L
[61 empty] | 13 |  |  |  |  | 9.523
14
[55 empty] | 10 |  |  | Se 15 | [8 empty] | S 9
[57 empty] | Vk 1 | [21 empty] | 9.306
PSt.2
[55 empty] | Se 13 |  |  |  | ( v.č. 10, Vk 1 ) | [7 empty] | S 7a | [5 empty] | Sc 7 | [10 empty] | Vk 3 | Se 21
[64 empty] | 15 |  |  |  | 20 | [10 empty] | Lc 9 | [9 empty] | 101
[66 empty] | S 5a | [8 empty] | Sc 5 | [11 empty] | Se 23
[9 empty] | Vlečka č.: | [49 empty] | 11 | 12 | [7 empty] | Se 17 | [14 empty] | Lc 7
|  |  | Se S3 | [5 empty] | 5321 | [8 empty] | Se S1
[13 empty] | S1 | [44 empty] | S 3 | [7 empty] | 17 |  |  | Lc 5a | [5 empty] | 23
[54 empty] | 9 | [5 empty] | Se 16 | [24 empty] | L 5
Se 3
|  |  | Se S4 |  |  |  | Se 1 | [5 empty] | Se S2 | [28 empty] | Se 7 | [10 empty] | S 1a | [48 empty] | Se 27 | [7 empty] | S
[21 empty] | 1 | [12 empty] | 2 | [13 empty] | 6 | [13 empty] | Lc 3 | [6 empty] | 21 | [6 empty] | Sc 1 | [17 empty] | Se 24 | [5 empty] | 31
[44 empty] | S 2a | [31 empty] | Sc 2 | [19 empty] | 30 | [7 empty] | Se M2
[5 empty] | L | [10 empty] | Se 2 | [17 empty] | Se 4 | [13 empty] | Se 8 | [20 empty] | Lc 1a | [19 empty] | L 1 |  |  |  | 29 |  |  | Se 25 |  |  |  | Se 26
3
[46 empty] | S 4 | [29 empty] | 24
[70 empty] | Lc 2a | [14 empty] | L 2 |  |  |  | 28 | [7 empty] | Se M1 | MVk 1 | [5 empty] | MVk 2
4
[52 empty] | Se 10 | [55 empty] | Vlečka č.:
[83 empty] | L 4 |  |  | 27 | [21 empty] | 5320
Se 22
[45 empty] | 5 |  |  |  | 7 |  |  |  | Se 11 | [18 empty] | 22
[41 empty] | Se 6 | [8 empty] | Se 9 | [29 empty] | Se 20 | Vk 2
8
[53 empty] | Se 12 | [24 empty] | 25 | 26
[47 empty] | PSt.1a | - v.č 4 / 5b, 5a, NVk 1
[47 empty] | PSt.1b | - v.č 4 / 5b, NVk 1 |  | NVk 1 | [28 empty] | Se 19
9.516
Vlečka č.:
5322
č. | staničení | N | námezník | přest. |  | č. | staničení | přest. |  | č. | staničení | přest. |  | č. | námezník | přest. | č. | staničení | přest. |  | č. | námezník | přest. | [9 empty] | č. | staničení | N | námezník | přest. |  | poznámka | [31 empty] | č. | staničení | N | námezník | přest. |  | poznámka | [17 empty] | č. | staničení | přest. |  | č. | staničení | přest. |  | č. | staničení | přest. |  | č. | staničení | N | námezník | přest.
[12 empty] | Obvod výpravčího JOP | [24 empty] | Obvod posunu | [37 empty] | Obvod posunu | [27 empty] | Obvod výpravčího JOP
1 | 10.109 | 51 | 10.16 | elm. |  | 2 | 9.989 | elm. |  | 5 | 9.843 | elm. |  | 8 | 9.771 | elm. | 12 | 9.594 | elm. | [13 empty] | 13 | 9.573 | -46 | 9.527 | ručně | bez zabezpečení | [32 empty] | 22 | 9.373 | -46 | 9.327 | ručně | bez zabezpečení | [18 empty] | 20 | 9.422 | elm. |  | 24 | 9.337 | elm. |  | 28 | 9.196 | elm.
[48 empty] | Hulínské zhlaví | [8 empty] | Současné vlakové cesty
[6 empty] | 3 | 9.937 | elm. |  | 6 | 9.806 | elm. |  | 9 | 9.705 | elm. | 15 | 9.55 | elm. |  | S1 | 10.19 | elm. | [9 empty] | 14 | 9.559 | -52 | 9.507 | ručně | bez zabezpečení | [7 empty] | Z / na |  | na / z k.č. |  | přes vyhybky | [6 empty] | Vzájemně vyloučeny jsou všechny : 1) - protisměrné jízdní cesty na tutéž kolej | [13 empty] | 25 | 9.31 | 46 | 9.356 | ručně | bez zabezpečení | [18 empty] | 21 | 9.413 | elm. |  | 26 | 9.297 | elm. |  | 29 | 9.164 | elm. |  | 31 | 9.087 | 51 | 9.138 | elm.
10 | 9.69 | -51 | 9.639 | elm. | [52 empty] | 2) - jízdní cesty mající předepsanou rozdílnou polohu alespoň jedné pojížděné nebo odvratné výhybky
= | 0.463 | -51 | 0.412 |  |  | 4 | 9.897 | elm. |  | 7 | 9.801 | elm. |  | 11 | 9.602 | elm. | 17 | 9.506 | elm. | [13 empty] | 16 | 9.543 | -46 | 9.497 | ručně | bez zabezpečení | [7 empty] | TK do Hulína |  | 5a |  | 11, 12 | [20 empty] | 101 | 9.2 | -42 | 9.158 | ručně | bez zabezpečení | [18 empty] | 23 | 9.346 | elm. |  | 27 | 9.228 | elm. |  | 30 | 9.125 | elm.
[42 empty] | A 3 | A 3 | [24 empty] | A 3 | A 3
Kroměříž
Výhybky
Výhybky
Výhybky
D K V
Zdounky
Hulín
Výhybky
103
101
2
1
P 7243 - 3ZBI km 9,075
P 7244 - 3ZNI km 10,514
3
2 a
4
1 a
6
8
10
5 a
7 a
9
5
7
P 7304 - 3SNI km 0,667 = 9,894
17
15
13
11
60
40
40
40
Variantní vlakové cesty
N 1
5
5
5
5
5
5
5
5
5
5
5
5
5
5
90
250