## Zborovice
|  |  | Koncová dopravna | [22 empty] | Směr : Zdounky
[10 empty] | Trať : 304 |  |  |  | Km 16,651 |  |  |  | Ev. č. : 369454
[7 empty] | Návěstidla | [10 empty] | Návěstidla
[14 empty] | Dopravna D 3 |  |  |  | Přejezdník |  |  |  | Hranice dopravny |  |  |  | Traťové zabezpečovací zařízení :
Začátek tratě
[14 empty] | Mechanické |  |  |  | pro kontrolu činnosti PZS | [7 empty] | Telefonické dorozumívání
|  |  | zaražedlo k.č. 1a v km 16,972 | [10 empty] | výhybky a výkolejku přestavuje a uzamyká doprovod vlaku |  |  |  | v km 16,583 a 16,470: |  |  |  | L T |  |  |  | provoz podle SŽDC D 3
[14 empty] | klíče od výhybek a výkolejky v soupravě hlavních klíčů (SHK) |  |  |  | 16.6 |  |  |  | 16.396
[14 empty] | Kód : 1 | [11 empty] | Kód : 15
[14 empty] | Sídlo dirigujícího dispečera : | [11 empty] | Při jízdě do Zdounek provádí strojvedoucí obsluhu PZS
v km 16,583 a 16,470 pomocí tlačítka „Výstraha při odjezdu“
[14 empty] | Kroměříž | [11 empty] | a kontroluje pohotovostní stav PZS směr Zdounky
pohledem na indikační prvky ve služební místnosti.
záznam hovorů zařízením ReDat
Vjezdové / odjezdové rychlosti :
v pokračování traťové koleje - rychlost traťová s místním omezením
při jízdě do odbočky - rychlost 40 km/h
L T
| 16.972 |  |  |  |  | 1 |  | 2 | [13 empty] | 4 |  | 5
[9 empty] | 3 | [10 empty] | Vk 1
Výhybky | [9 empty] | Dopravní koleje |  |  |  |  | Nástupiště u koleje |  |  |  | Výhybky
č. | staničení | N | námezník | přest. |  |  | poznámka |  |  | č. | Začátek | Konec | Délka | C | č. | Začátek | Konec | Délka | č. | staničení | N | námezník | přest. |  | poznámka
1 | 16.884 | -47 | 16.837 | ručně | bez zabezpečení | [8 empty] | KANGO
[10 empty] | 1 | 16.81 | 16.665 | 145 | JPg | 1 | 16.757 | 16.643 | 114 | 4 | 16.618 | 47 | 16.665 | ručně | výměnové zámky do obou směrů, klíče v.č. 4 v SHK - III.
2 | 16.857 | -47 | 16.81 | ručně | bez zabezpečení | [9 empty] | sypané | 16.757 | 16.711 | 46
[10 empty] | 3 | 16.81 | 16.665 | 145 | V. | Tischer | 16.711 | 16.643 | 68 | 5 | 16.591 | 47 | 16.638 | ručně | výměnový zámek v závislosti na Vk 1, klíč Vk 1 / 5t / 5 v SHK - II.
3 | 16.827 | 47 | 16.874 | ručně | výměnový zámek, klíč v.č.3 v SHK - I. | [8 empty] | 2016
Zborovice
1 a
2
1
3
2 a
114
1
P 7328 - 3ZBLI km 16,583
P 7327 - 3ZBLI km 16,470