## titul
Trať : | 305 |  |  | Km 257,913 |  | Ev. č. : | 383141
Trať : | 301 |  |  | Km 258,570 = 39,115
Staniční
zabezpečovací |  |  |  | Jednotné obslužné pracoviště |  | Kód : 22
zařízení : |  |  |  | ESA 11 - DŘS
Dopravní stanoviště : |  |  |  | Dopravní kancelář
( km ) |  |  |  | 257.913
dálková obsluha dispečerem CDP Přerov
Počet pracovníků : |  |  |  | ( nouzová obsluha pohotovostním výpravčím )
Zjišťování |  |  |  | samočinně činností |  | zast. : 90
konce vlaku |  |  |  | zabezpečovacího zařízení |  | proj. : 30
Traťové |  |  |  | Směr : Ostrava - Svinov // Jistebník // Odb Odra
zabezpečovací |  |  |  | Automatický blok |  | Kód : 10
zařízení : |  |  |  | AB - E1 trojznakový, obousměrný
Zjišťování |  |  |  | samočinně činností |  | zast. : 90
konce vlaku |  |  |  | zabezpečovacího zařízení |  | proj. : 30
Dopravní koleje
č. | Začátek | Konec | Délka |  | Poznámka
1 | 258.394 | 257.545 | 849 |  | Hlavní staniční kolej, NTV
2 | 258.322 | 257.505 | 817 |  | Hlavní staniční kolej, NTV
3 | 258.378 | 257.562 | 816 |  | Vjezd - odjezd - průjezd, NTV
4 | 258.276 | 257.513 | 763 |  | Vjezd - odjezd - průjezd, NTV
5 | 258.364 | 257.6 | 764 |  | Vjezd - odjezd - průjezd, NTV
6 | 258.234 | 257.537 | 697 |  | Vjezd - odjezd - průjezd, NTV
7 | 258.316 | 257.647 | 669 |  | Vjezd - odjezd - průjezd, NTV
8 | 258.367 | 257.537 | 830 |  | Vjezd - odjezd - průjezd, NTV
9 | 258.316 | 257.627 | 689 |  | Vjezd - odjezd - průjezd
112 | 258.368 | 257.664 | 704 |  | Vlečková ( 6116 ), vjezd - odjezd, NTV
114 | 258.339 | 257.673 | 666 |  | Vlečková ( 6116 ), jen odjezd, NTV
116 | 258.307 | 257.717 | 590 |  | Vlečková ( 6115 ), vjezd - odjezd
118 | 258.28 | 257.737 | 543 |  | Vlečková ( 6115 ), jen odjezd
120 | 258.265 | 257.737 | 528 |  | Vlečková ( 6115 ), jen odjezd
Nástupiště u koleje
č. | Začátek | Konec | Délka |  | Poznámka
TK 1 | 257.069 | 256.879 | 190 |  | č. I, úrovňové, vnější
TK 2 | 257.075 | 256.884 | 191 |  | č. II, úrovňové, vnější
Výh Polanka nad Odrou

## Polanka nad Odrou
[42 empty] | A 3 | A 3 | [18 empty] | A 3 | A 3 | [25 empty] | A 3 | A 3
[5 empty] | Návěstidla - trať | [23 empty] | Návěstidla - ŽST | [20 empty] | Návěstidla - ŽST | [31 empty] | Návěstidla - ŽST | [16 empty] | Návěstidla - ŽST | [21 empty] | Návěstidla - trať
[23 empty] | Vjezdová | [7 empty] | Odjezdová |  |  |  |  | Odjezdová - vlečka | [13 empty] | Seřaďovací | [31 empty] | Seřaďovací | [10 empty] | Odjezdová | [6 empty] | Odjezdová - vlečka |  |  |  | Vjezdová
Z Ostravy - Svinova |  |  |  |  | Do Ostravy - Svinova | [5 empty] | Z / na Odb Odra | [17 empty] | Obvod dispečera CDP | [20 empty] | Obvod dispečera CDP | [9 empty] | Km 257,913 | [21 empty] | Obvod dispečera CDP | [16 empty] | Obvod dispečera CDP | [19 empty] | Do Jistebníku | [5 empty] | Z Jistebníku
směr : |  |  |  |  | směr : | [113 empty] | směr : | [5 empty] | směr :
správný |  | nesprávný |  |  | správný |  | nesprávný |  |  |  | na Odb Odra | z Odb Odra | [8 empty] | Z koleje č. 2 |  | Z koleje č. 1 |  | Z Odb Odra |  |  |  | S 1 | 258.394 | S 4 | 258.276 | S 7 | 258.316 |  |  |  | S 116 | 258.307 | [12 empty] | Se 6 | 258.701 | Se 9 | 258.567 | Se 12 | 258.492 |  | SENA | C | JPg | [18 empty] | Se 16 | 257.633 | Se 20 | 257.494 | Se 23 | 257.384 | [11 empty] | L 7 | 257.647 |  |  |  | L 116 | 257.717 | Z koleje č. 2 |  | Z koleje č. 1 | [12 empty] | správný |  | nesprávný |  |  |  | správný |  | nesprávný
[36 empty] | S 112 | 258.368 | [8 empty] | Se 1 | 258.948 | Se 3 | 38.61 | Se 4 | 258.718 | [34 empty] | Se 26 | 257.084 |  |  |  | L 1 | 257.545 | L 3 | 257.562 | L 5 | 257.6 |  |  |  | L 112 | 257.664
[21 empty] | 2 L | 259 | 1 L | 259 | O L | 38.56 |  |  | S 2 | 258.322 | S 5 | 258.364 | S 8 | 258.367 |  |  |  | S 118 | 258.28 | [12 empty] | Se 7 | 258.608 | Se 10 | 258.55 | Se 13 | 258.324 |  |  | XII. / 2012 | [19 empty] | Se 18 | 257.632 | Se 21 | 257.442 | Se 24 | 257.202 | [11 empty] | L 8 | 257.537 |  |  |  | L 118 | 257.737 | 2 S | 256.585 | 1 S | 256.585 | [11 empty] | 2-2563 | 256.289 | 1-2563 | 256.289 |  |  | 1-2542 | 254.17 | 2-2542 | 254.17
2-2601 | 260.046 | 1-2601 | 260.046 |  | 1-2594 | 259.398 | 2-2594 | 259.398 | [16 empty] | = | 259.125 | [9 empty] | S 114 | 258.339 | [8 empty] | Se 2 | 258.948 | = | 259.075 | Se 5 | 258.702 | [34 empty] | Se 27 | 257.084 |  |  |  | L 2 | 257.505 | L 4 | 257.513 | L 6 | 257.537 |  |  |  | L 114 | 257.673
[29 empty] | S 3 | 258.378 | S 6 | 258.234 | S 9 | 258.316 |  |  |  | S 120 | 258.265 | [12 empty] | Se 8 | 258.607 | Se 11 | 258.522 | Se 14 | 258.273 | [22 empty] | Se 19 | 257.514 | Se 22 | 257.394 | Se 25 | 257.181 | [11 empty] | L 9 | 257.627 |  |  |  | L 120 | 257.737 | [15 empty] | 2-2551 | 255.185 | 1-2551 | 255.185 |  |  | 1-2552 | 255.185 | 2-2552 | 255.185
Vjezdové / odjezdové rychlosti :
v pokračování traťové koleje - rychlost traťová s místním omezením
při jízdě do odbočky - není-li uvedeno jinak, rychlost 50 km/h
258.308
PSt.3
( v.č. 16, 18, 19, 25 )
Se 16
S 9
[69 empty] | Se 18 |  |  |  |  | 18
Se 3
[48 empty] | S 7 | [27 empty] | 21
L 9
[5 empty] | O L | [35 empty] | 14 | [30 empty] | 16 | [9 empty] | Se 21 | [21 empty] | 0
S 5
[68 empty] | L 7 | [6 empty] | 19 | 20 | [5 empty] | 25
[37 empty] | 11 | [77 empty] | Polanka nad Odrou zastávka | [10 empty] | Proměnný ukazatel rychlosti ( PUR )
[15 empty] | 2 | [6 empty] | Se 8 | [19 empty] | S 3 | [64 empty] | 257.097 | [7 empty] | km 256,978 | [10 empty] | návěstí rychlost do odbočky 80 / 50 / 30 km/h
[33 empty] | 9 | 10 | [35 empty] | L 5 | [11 empty] | 24 | [32 empty] | Ev. č. : 344549
[87 empty] | Se 22 | [15 empty] | Se 25
|  | 1 L |  | Se 1 | [10 empty] | Se 5 | [25 empty] | S 1 | [66 empty] | Se 26 | [17 empty] | 1 S
[25 empty] | 5 | 6 |  | Se 10 | [43 empty] | L 3 | [13 empty] | 28 | 29 | [15 empty] | 33
[20 empty] | 4 |  | Se 7 | [7 empty] | 8 | [16 empty] | S 2 | [35 empty] | 26 |  |  |  |  | Se 23 | [12 empty] | Se 24
[15 empty] | Se 6 | [10 empty] | Se 9 | [46 empty] | L 1
[13 empty] | 1 |  |  |  | 3 | [22 empty] | 12 | 13 | [10 empty] | S 4 | [35 empty] | 30 | [6 empty] | 31 | 32
|  | 2 L |  | Se 2 | [28 empty] | Se 12 | [43 empty] | L 2 | [30 empty] | Se 27 | [17 empty] | 2 S
[13 empty] | Se 4 | [31 empty] | 15 | [38 empty] | 27
S 6
L 4
23
[29 empty] | 7 | [13 empty] | S 8
[73 empty] | L 6 | [5 empty] | 22
L 8
[74 empty] | B2 |  |  |  | Se 20
[27 empty] | Vlečka |  |  | Se 11 | OVk 1 | [44 empty] | Se 19
[27 empty] | Polanecká obchodní společnost a.s. | [9 empty] | 113 | [5 empty] | S 112 | [33 empty] | PVk 2
[38 empty] | 117 | [33 empty] | B1
[71 empty] | 134 |  |  |  |  | PVk 1
[46 empty] | S 114 | [27 empty] | EZ
[41 empty] | 118 | [25 empty] | L 112 |  |  | 133 |  |  |  | ( v.č. B 2 )
[49 empty] | S 116 | [21 empty] | PSt.2 | [17 empty] | Vlečka č.:
[43 empty] | 121 | [22 empty] | L 114 |  |  | 132 |  | ( v.č. 131, 132, 133, 134b, | [17 empty] | 6116
[41 empty] | PSt.1 | [29 empty] | B1, PVk 1, PVk 2 )
[41 empty] | ( v.č. 117, 118, 121, 123 ) | [9 empty] | S 118
[45 empty] | 123 | [19 empty] | L 116 |  | 131
S 120
[47 empty] | 124 | [16 empty] | L 118
[52 empty] | Se 14 | [11 empty] | L 120
[45 empty] | Vlečka |  | Se 13
[45 empty] | STRABAG | [5 empty] | K1
K1a
Vlečka č.:
[51 empty] | PSt.4 | [6 empty] | 6115
( Se 13, Se 14 )
č. | staničení | N | námezník | přest. | č. | staničení | přest. |  | č. | staničení | přest. | č. | staničení | přest. |  | č. | staničení | přest. | č. | staničení | přest. | [84 empty] | č. | staničení | přest. | č. | staničení | přest. | č. | staničení | přest. |  | č. | staničení | přest. | č. | staničení | přest. |  | č. | staničení | N | námezník | přest.
[11 empty] | Obvod dispečera CDP | [104 empty] | Obvod dispečera CDP
1 | 258.715 | -55 | 258.66 | elm. | 3 | 258.67 | elm. |  | 8 | 258.524 | elm. | 12 | 258.403 | elm. |  | 113 | 258.443 | elm. | 123 | 258.347 | elm. | [84 empty] | 131 | 257.663 | elm. | 901 | 257.477 | křiž. | 20 | 257.509 | elm. |  | 24 | 257.446 | elm. | 28 | 257.397 | elm.
[35 empty] | Svinovské zhlaví | [60 empty] | Jistebnické zhlaví
4 | 258.635 | 55 | 258.69 | elm. | 5 | 258.57 | elm. |  | 9 | 258.485 | elm. | 13 | 258.397 | elm. |  | 117 | 258.428 | elm. | 124 | 258.32 | elm. | [12 empty] | Z / na | na / z k.č. |  | přes vyhybky | [56 empty] | Z / na |  | na / z k.č. |  | přes vyhybky | [7 empty] | 132 | 257.632 | elm. | 16 | 257.565 | elm. | 21 | 257.509 | elm. |  | 25 | 257.445 | elm. | 29 | 257.391 | elm. |  | 32 | 257.263 | -55 | 257.208 | elm.
[60 empty] | Současné vlakové cesty | [17 empty] | č. | staničení | N | námezník | přest. |  |  | poznámka
[5 empty] | 6 | 258.564 | elm. |  | 10 | 258.479 | elm. | 14 | 258.395 | elm. |  | 118 | 258.4 | elm. | K1 | vleč. | elm. | [12 empty] | traťové koleje č. 2 | 2, 4, 6 |  | 4, 5, 6, 8 | [22 empty] | Vzájemně vyloučeny jsou všechny : 1) - protisměrné jízdní cesty na tutéž kolej | [22 empty] | Obvod vlečkaře | [22 empty] | 133 | 257.594 | elm. | 18 | 257.533 | elm. | 22 | 257.479 | elm. |  | 26 | 257.441 | elm. | 30 | 257.386 | elm. |  | 33 | 257.184 | 55 | 257.239 | elm.
2 | 258.698 | -69 | 258.629 | elm. | [55 empty] | 2) - jízdní cesty mající předepsanou rozdílnou polohu alespoň jedné pojížděné nebo odvratné výhybky | [33 empty] | traťové koleje č. 1 |  | 1, 3, 5, 7, 9 |  | 32, 31
= | 38.987 | 69 | 39.056 |  | 7 | 258.536 | elm. |  | 11 | 258.438 | elm. | 15 | 258.354 | elm. |  | 121 | 258.375 | elm. | B1 | vleč. | elm. | [12 empty] | Odb Odra | 3, 5, 7, 9 |  | 5, 6 | [40 empty] | B2 | vleč. |  |  | ručně | výměnový zámek, klíč v.č. B2 držen v EMZ v kolejišti | [22 empty] | 134 ab | 257.575 | elm. | 19 | 257.515 | elm. | 23 | 257.454 | elm. |  | 27 | 257.424 | elm. | 31 | 257.269 | elm.
[42 empty] | A 3 | A 3 | [18 empty] | A 3 | A 3 | [25 empty] | A 3 | A 3
Výhybky
Variantní vlakové cesty
Výhybky
Výhybky
Výh Polanka nad Odrou
Variantní vlakové cesty
5 a *
13
11
9
7 *
5 *
3 *
1 *
2 *
4 *
6 *
8 *
112 *
114 *
116
118
120
3 a *
30
40
80
80
P 6508 - 3ZBI km 256,861
80
30
80
40
40
40
5
5
5
Odb Odra
Ostrava - Svinov
Mezistaniční úsek tvoří pouze jeden oddíl. Odjezdová návěstidla slouží současně jako předvěst vjezdových návěstidel sousední dopravny.
5
5
5
5
5
5
5
5
5
5
5
3
5
5
PUR
PUR
190
191
1
2
1
2