## Fulnek
|  |  | Směr : Suchdol nad Odrou | [22 empty] | Koncová dopravna
[9 empty] | Trať : 306 |  |  |  | Km 9,609 |  |  |  | Ev. č. : 334045
[7 empty] | Návěstidla | [9 empty] | Návěstidla
|  |  | Traťové zabezpečovací zařízení : |  |  |  | Hranice dopravny | [5 empty] | Dopravna D 3
Konec tratě
|  |  | Rádiové spojení ( síť SRD ) | [9 empty] | Mechanické
|  |  | provoz podle SŽDC D 3 |  |  |  | L T | [5 empty] | výhybky a výkolejky přestavuje a uzamyká doprovod vlaku | [12 empty] | zaražedlo k.č. 1a v km 9,740
[7 empty] | 9.195 | [5 empty] | klíče od výhybek a výkolejek v soupravě hlavních klíčů (SHK)
|  |  | Kód : 16 | [9 empty] | Kód : 1
Sídlo dirigujícího dispečera :
Suchdol nad Odrou
záznam hovorů zařízením ReDat
Vjezdové / odjezdové rychlosti :
v pokračování traťové koleje - rychlost traťová s místním omezením
při jízdě do odbočky - rychlost 40 km/h
Vk 1
9.695
|  |  |  | 1 |  | 2 | [17 empty] | 4 |  |  | 9.74
L T | [25 empty] | Vk 3
[7 empty] | 3 | [18 empty] | ( klíč Vk 3 v SHK - IV. )
[9 empty] | Vk 2 | [16 empty] | 9.72
Výhybky | [8 empty] | Dopravní koleje |  |  |  |  | Nástupiště u koleje |  |  |  | Výhybky
č. | staničení | N | námezník | přest |  |  | poznámka |  | č. | Začátek | Konec | Délka | C | č. | Začátek | Konec | Délka | č. | staničení | N | námezník | přest |  |  | poznámka
1 | 9.408 | 49 | 9.457 | ručně | výměnové zámky do obou směrů, klíč 1t / 1 v SHK - I. | [7 empty] | KANGO
[9 empty] | 1 | 9.484 | 9.644 | 160 | JPg
2 | 9.437 | 47 | 9.484 | ručně | výměnový zámek v závislost na Vk 1, klíč Vk 1 / 2t / 2 v SHK - II. | [8 empty] | 1 | 9.586 | 9.623 | 37 | 4 | 9.692 | -48 | 9.644 | ručně | bez zabezpečení
[9 empty] | 2 | 9.499 | 9.644 | 145 | VII.
3 | 9.454 | 45 | 9.499 | ručně | výměnový zámek v závislost na Vk 2, klíč Vk 2 / 3 v SHK - III. | [7 empty] | 2013
Fulnek
1
2
3
4
1 a
D E P O
37
1