## Titul
Trať : | 306 | [6 empty] | Km 19,688 | [6 empty] | Ev. č. : | 348748
| Staniční | [6 empty] | R Z Z - AŽD 71
| zabezpečovací | [6 empty] | tlačítková volba, individuální systém | [5 empty] | Kód : 13
| zařízení : | [6 empty] | rychlostní návěstní soustava
| Dopravní stanoviště : | [6 empty] | Dopravní kancelář
| ( km ) | [6 empty] | 19.688
| Počet pracovníků : | [6 empty] | Výpravčí - 1
| Zjišťování | [6 empty] | samočinně činností | [5 empty] | zast. - 90
| konce vlaku | [6 empty] | zabezpečovacího zařízení | [5 empty] | proj. - 30
| Traťové |  |  |  |  | směr : Kopřivnice |  |  |  |  | směr : Veřovice
| zabezpečovací |  |  |  |  | Automatický blok |  |  |  |  | Telefonické dorozumívání
| zařízení : |  |  |  |  | trojznakový, obousměrný UAB - 74, bez návěstních bodů |  |  |  |  | provoz podle SŽDC D 1
| Kód : |  |  |  |  | 10 |  |  |  |  | 1
| Zjišťování |  |  |  | samočinně činností |  | zast. - 90 |  |  | výpravčí |  | zast. - 00
| konce vlaku |  |  |  | zabezpečovacího zařízení |  | proj. - 30 |  |  | vždy |  | proj. - 00
|  | Dopravní koleje | [8 empty] | Nástupiště u koleje
č. | Začátek | Konec | Délka | Poznámka |  |  |  |  | č. | Začátek | Konec | Délka | Poznámka
1 | 19.257 | 19.752 | 495 | Hlavní staniční kolej
3 | 19.282 | 19.707 | 425 | Vjezd - odjezd - průjezd |  |  |  |  | 3 | 19.589 | 19.702 | 113 | č. II, úrovňové, jednostranné
5 | 19.307 | 19.713 | 406 | Vjezd - odjezd - průjezd |  |  |  |  | 5 | 19.611 | 19.707 | 96 | č. I, úrovňové, vnější
2 | 19.307 | 19.494 | 187 | Vlečková, vjezd - odjezd
2 a | 19.555 | 19.75 | 195 | ( 2 + 2a = 443 m )
4 | 19.332 | 19.496 | 164 | Vlečková, vjezd - odjezd
4a | 19.586 | 19.743 | 157 | ( 4 + 4a = 411 m )
Štramberk

## Štramberk
Návěstidla - trať | [14 empty] | Návěstidla - ŽST | [60 empty] | Návěstidla - ŽST
Z / do : Kopřivnice | [7 empty] | Vjezdová |  |  | Odjezdová |  |  |  |  | Cestová |  |  |  | Seřaďovací | [51 empty] | Seřaďovací | [7 empty] | Odjezdová + cestová | [5 empty] | Vjezdová
[11 empty] | Obvod výpravčího | [27 empty] | Km 19,688 | [38 empty] | Obvod výpravčího
Mezistaniční úsek tvoří pouze jeden oddíl.
[13 empty] | S 3 | 19.282 | [5 empty] | Se 1 | 19.156 | Se 4 | 19.343 | [14 empty] | KANGO | C | JPg | [29 empty] | Se 7 | 19.637 | Se 10 | 19.785 | Se 13 | 19.842 | [6 empty] | Lc 1 | 19.752
Odjezdová návěstidla ŽST Štramberk | [10 empty] | S 1 | 19.257 |  |  |  | Lc 2 | 19.494 | [58 empty] | Se 16 | 0,051 vleč. |  |  | L 3 | 19.707 |  |  |  |  | Př S | 21.064
( Kopřivnice ) slouží současně jako předvěst | [7 empty] | L | 18.962 |  |  |  | S 4 | 19.332 | [5 empty] | Se 2 | 19.22 | Se 5 | 19.555 | [15 empty] | XI. / 2016 | [30 empty] | Se 8 | 19.721 | Se 11 | 19.836 | Se 14 | 20.146 | [6 empty] | Lc 2a | 19.75
vjezdového návěstidla ŽST Kopřivnice | [10 empty] | S 2 | 19.307 |  |  |  | Lc 4 | 19.496 | [58 empty] | Se 17 | 0,051 vleč. |  |  | L 5 | 19.713 |  |  |  |  | S | 20.346
( Štramberk ) | [12 empty] | S 5 | 19.307 | [5 empty] | Se 3 | 19.298 | Se 6 | 19.586 | [15 empty] | Vjezdové / odjezdové rychlosti : | [30 empty] | Se 9 | 19.721 | Se 12 | 19.832 | Se 15 | 19.937 | [6 empty] | Lc 4a | 19.743
[39 empty] | v pokračování traťové koleje - rychlost traťová s místním omezením | [29 empty] | Vk 4
při jízdě do odbočky - rychlost 40 km/h
Se 11
[75 empty] | Se 14 | [9 empty] | S
26
25
[49 empty] | Vk 7 |  |  |  |  | Se 12 | [12 empty] | EZ
[20 empty] | Vk 1 | Se 3 | [11 empty] | 19.5 | [24 empty] | 19.884 | [7 empty] | Vk 5 | ( Vk 5 / 25t / 25 )
S 5
[44 empty] | 15 | [6 empty] | 19
18
[16 empty] | 4 |  |  | S 3 | [31 empty] | Se 10
[43 empty] | 14 | L 5 | [13 empty] | 19.873
3
[17 empty] | S 1 | [28 empty] | 16
[11 empty] | 1 | [31 empty] | L 3
22
[13 empty] | 2 | [7 empty] | S 2 | [14 empty] | Se 5 | [18 empty] | Se 13
|  | L | [6 empty] | Se 1 | [23 empty] | 7 | [14 empty] | Lc 1
[11 empty] | 19.185 | [6 empty] | 5 | [5 empty] | S 4 | [13 empty] | Se 6 | [14 empty] | 23 | 24 | [8 empty] | Vk 6
[14 empty] | Se 2 | [5 empty] | 6 | [12 empty] | Lc 2 | [13 empty] | Lc 2a |  |  |  | 21
Vlečka č.:
[25 empty] | Se 4 | [9 empty] | 8 | [6 empty] | Se 7 |  |  |  | Lc 4a |  |  | 17 | [9 empty] | 6123
[13 empty] | km 19,210 = 0,000 vleč. | [19 empty] | Lc 4
Se 15
[37 empty] | 9 | 10 | [5 empty] | Se 8 | [19 empty] | 27
[39 empty] | 12 | [25 empty] | 28 |  |  | Se 16
EZ
[20 empty] | 19.285 | [17 empty] | ( v.č. 10a / Vk 2 / 9 ) | [6 empty] | Se 9
[34 empty] | Vk 2 | [6 empty] | 13 | [26 empty] | Se 17
č. | staničení | N | námezník | přest. | č. | staničení | přest. | č. | staničení | přest. | č. | staničení | přest. | [12 empty] | č. | staničení | N | námezník | přest. |  | poznámka | [22 empty] | č. | staničení | N | námezník | přest. |  | poznámka | [8 empty] | č. | staničení | přest. |  | č. | staničení | přest. |  | č. | staničení | přest. |  | č. | staničení | N | námezník | přest.
[7 empty] | Obvod výpravčího | [23 empty] | Obvod posunu | [28 empty] | Obvod posunu | [17 empty] | Obvod výpravčího
[5 empty] | 2 | 19.21 | elm. |  |  |  | 7 | 19.495 | elm. | [12 empty] | 9 | 19.572 | -42 | 19.53 | ručně | výměnový zámek v závislosti na v.č. 10a a Vk 2 | [38 empty] | 17 | 19.77 | elm. |  | 14 | 19.709 | elm. |  | 18 | 19.776 | elm.
[8 empty] | 5 ab | 19.263 | elm. | [44 empty] | 13 | 19.629 | 42 | 19.671 | ručně | bez zabezpečení | [21 empty] | 24 | 19.827 | -54 | 19.773 | elm.
1 | 19.183 | 49 | 19.232 | elm. | 3 | 19.216 | elm. |  |  |  | 8 | 19.548 | elm. | [12 empty] | 10 a | 19.588 | -37 | 19.551 | ručně | výměnový zámek, klíč v.č. 10a / Vk 2 / 9 držen v EMZ v kolejišti | [38 empty] | 21 | 19.792 | elm. |  | 15 | 19.715 | elm. |  | 19 | 19.791 | elm.
[8 empty] | 6 | 19.285 | elm. | [28 empty] | Současné vlakové cesty | [15 empty] | 25 | 20.068 | -52 | 20.016 | ručně | výměnový zámek, klíč Vk 5 / 25t / 25 držen v EMZ v kolejišti | [21 empty] | 26 | 20.125 | -49 | 20.076 | elm.
[5 empty] | 4 | 19.247 | elm. |  |  |  | 10 b | 19.588 | elm. | [12 empty] | 12 | 19.603 | 46 | 19.649 | ručně | bez zabezpečení | [7 empty] | Vzájemně vyloučeny jsou pouze protisměrné jízdní cesty na tutéž kolej | [30 empty] | 23 | 19.813 | elm. |  | 16 | 19.738 | elm. |  | 22 | 19.802 | elm.
Výhybky
Výhybky
Štramberk
Výhybky
Výhybky
P 7492 - 3ZNI km 19,174
7
1
3
2
4
6
8
6 a
8 a
2 a
4 a
2 b
D E P O
10
12
P 7493 km 20,126
7 b
5 b
5
3 b
3 a
P 10214 - 3ZNI km 0,793
otáčka
96
113