## Chuchelná
|  |  | Koncová dopravna | [21 empty] | Směr : Kravaře ve Slezsku
[8 empty] | Trať : 307 |  |  |  | Km 11,525 |  |  |  | Ev. č. : 335943
[7 empty] | Návěstidla | [8 empty] | Návěstidla
[12 empty] | Dopravna D 3 | [7 empty] | Hranice dopravny |  |  |  |  | Traťové zabezpečovací zařízení :
Začátek tratě
[12 empty] | Mechanické | [12 empty] | Rádiové spojení ( síť SRD )
|  |  | zaražedlo k.č. 1a v km 11,332 | [8 empty] | výhybky a výkolejky přestavuje a uzamyká doprovod vlaku | [7 empty] | L T |  |  |  |  | provoz podle SŽDC D 3
[12 empty] | klíče od výhybek a výkolejek v soupravě hlavních klíčů (SHK) | [7 empty] | 11.977
[12 empty] | Kód : 1 | [12 empty] | Kód : 16
Sídlo dirigujícího dispečera :
Kravaře ve Slezsku
záznam hovorů zařízením ReDat
Vjezdové / odjezdové rychlosti :
v pokračování traťové koleje - rychlost traťová s místním omezením
při jízdě do odbočky - rychlost 40 km/h
[14 empty] | Vk 1 | [6 empty] | Vk 2
L T
| 11.332 |  |  |  |  | 1 |  |  |  |  | 2 | [12 empty] | 5
4
Výhybky | [7 empty] | Dopravní koleje |  |  |  |  | Nástupiště u koleje |  |  |  | Výhybky
č. | staničení | N | námezník | přest |  |  | poznámka | č. | Začátek | Konec | Délka | C | č. | Začátek | Konec | Délka | č. | staničení | N | námezník | přest |  |  | poznámka
KANGO
1 | 11.418 | 51 | 11.469 | ručně | bez zabezpečení |  |  | 1 | 11.469 | 11.719 | 250 | JPg |  |  |  |  | 4 | 11.77 | -51 | 11.719 | ručně | výměnové zámky do obou směrů, klíč v.č. 4t / 4 v SHK - III.
[13 empty] | 1 | 11.439 | 11.563 | 124
2 | 11.563 | 46 | 11.609 | ručně | výměnový zámek v závislost na Vk 1, klíč Vk 1 / 2 v SHK - II. |  |  | 2 | 11.469 | 11.719 | 250 | VII. |  |  |  |  | 5 | 11.797 | -46 | 11.751 | ručně | výměnový zámek v závislost na Vk 2, klíč Vk 2 / 5t / 5 v SHK - I.
2013
Chuchelná
1
2
3
124
1