## Titul
Trať : | 308 |  |  |  | Km 37,556 | [6 empty] | Ev. č. : | 338426
Staniční
| zabezpečovací |  |  |  | R Z Z - AŽD 71 | [5 empty] | Kód : 14
| zařízení : |  |  |  | číslicová volba
| Dopravní stanoviště : |  |  |  | Dopravní kancelář
| ( km ) |  |  |  | 37.556
| Počet pracovníků : |  |  |  | Výpravčí - 1
| Zjišťování |  |  |  | samočinně činností | [5 empty] | zast. - 90
| konce vlaku |  |  |  | zabezpečovacího zařízení | [5 empty] | proj. - 30
| Traťové |  |  |  | oba směry :
| zabezpečovací |  |  |  | Automatický blok | [5 empty] | Kód : 10
| zařízení : |  |  |  | AB 3 - 82 trojznakový, obousměrný
| Zjišťování |  |  |  | samočinně činností | [5 empty] | zast. - 90
| konce vlaku |  |  |  | zabezpečovacího zařízení | [5 empty] | proj. - 30
|  | Dopravní koleje | [5 empty] | Nástupiště u koleje
č. | Začátek | Konec | Délka | Poznámka |  | č. | Začátek | Konec | Délka | Poznámka
1 | 37.967 | 37.384 | 583 | Hlavní staniční kolej, NTV
[6 empty] | 1 | 37.753 | 37.505 | 248 | č. III, úrovňové, jednostranné vnitřní
2 | 37.966 | 37.391 | 575 | Hlavní staniční kolej, NTV
[6 empty] | 2 | 37.753 | 37.505 | 248 | č. II, úrovňové, jednostranné vnitřní
3 | 37.976 | 37.406 | 570 | Vjezd - odjezd - průjezd, NTV
[6 empty] | 4 | 37.635 | 37.505 | 130 | č. I, úrovňové, jednostranné vnitřní
4 | 37.939 | 37.422 | 517 | Vjezd - odjezd - průjezd, NTV
Jablůnka

## Jablůnka
|  | Návěstidla - trať | [14 empty] | Návěstidla - ŽST | [34 empty] | Návěstidla - ŽST | [13 empty] | Návěstidla - trať
[11 empty] | Vjezdová | [5 empty] | Odjezdová | [5 empty] | Seřaďovací | [24 empty] | Seřaďovací |  |  |  | Odjezdová | [5 empty] | Vjezdová
Ze Vsetína |  |  |  |  | Do Vsetína | [11 empty] | Obvod výpravčího RZZ | [17 empty] | Km 37,556 | [16 empty] | Obvod výpravčího RZZ | [11 empty] | Do Valašského Meziříčí | [5 empty] | Z Valašského Meziříčí
směr : |  |  |  |  | směr : | [58 empty] | směr : | [5 empty] | směr :
správný |  | nesprávný |  |  | správný |  | nesprávný |  |  |  | Z koleje č. 2 |  | Z koleje č. 1 | [11 empty] | Se 5 | 38.04 | [7 empty] | SENA | C | JPg | [9 empty] | Se 10 | 37.408 | Se 13 | 37.291 | Se 16 | 37.138 | [6 empty] | Z koleje č. 2 |  | Z koleje č. 1 |  |  |  | správný |  | nesprávný |  |  |  | správný |  | nesprávný
[17 empty] | S 1 | 37.967 | S 3 | 37.976 | Se 1 | 38.38 | Se 3 | 38.185 | [27 empty] | L 1 | 37.384 | L 3 | 37.406
2-421 | 42.041 | 1-421 | 42.041 |  | 1-396 | 39.59 | 2-396 | 39.59 |  |  | 2 L | 38.43 | 1 L | 38.43 | [10 empty] | Se 6 | 38.027 | [8 empty] | I. / 2011 | [10 empty] | Se 11 | 37.404 | Se 14 | 37.291 | Se 17 | 36.88 | [6 empty] | 2 S | 36.83 | 1 S | 36.83 |  |  | 2-357 | 35.73 | 1-357 | 35.73 |  |  | 1-268 | 26.835 | 2-268 | 26.835
2-409 | 40.86 | 1-409 | 40.86 |  | 1-410 | 40.86 | 2-410 | 40.86 | [8 empty] | S 2 | 37.966 | S 4 | 37.939 | Se 2 | 38.38 | Se 4 | 38.185 | [27 empty] | L 2 | 37.391 | L 4 | 37.422 | [8 empty] | 2-345 | 34.505 | 1-345 | 34.505 |  |  | 1-280 | 27.915 | 2-280 | 27.915
[25 empty] | Se 7 | 37.927 | [19 empty] | Se 12 | 37.354 | Se 15 | 37.153 | Se 18 | 36.88 | [12 empty] | 2-329 | 32.955 | 1-329 | 32.955 |  |  | 1-292 | 29.07 | 2-292 | 29.07
2-395 | 39.59 | 1-395 | 39.59 |  | 1-422 | 42.041 | 2-422 | 42.041 | [26 empty] | Vjezdové / odjezdové rychlosti : | [28 empty] | 2-317 | 31.66 | 1-317 | 31.66 |  |  | 1-302 | 30.19 | 2-302 | 30.19
[35 empty] | v pokračování traťové koleje - rychlost traťová s místním omezením | [28 empty] | 2-301 | 30.19 | 1-301 | 30.19 |  |  | 1-318 | 31.66 | 2-318 | 31.66
[35 empty] | při jízdě do odbočky - rychlost 40 km/h | [28 empty] | 2-291 | 29.07 | 1-291 | 29.07 |  |  | 1-330 | 32.955 | 2-330 | 32.955
[64 empty] | 2-279 | 27.915 | 1-279 | 27.915 |  |  | 1-346 | 34.505 | 2-346 | 34.505
[38 empty] | Vlečka č.: | [25 empty] | 2-267 | 26.835 | 1-267 | 26.835 |  |  | 1-358 | 35.73 | 2-358 | 35.73
6157
Vk 2
[27 empty] | S 3 | [12 empty] | Se 10
11
|  | 1 L |  | Se 1 | [23 empty] | S 1 | [20 empty] | Se 13 | [13 empty] | Se 15 | [6 empty] | Se 17 |  | 1 S
[15 empty] | 2 | 3 |  |  |  |  | 4 | [18 empty] | L 3 | [6 empty] | 13 | [8 empty] | 16 | 17
[28 empty] | S 2 | [20 empty] | Se 14 | [14 empty] | Se 16
[9 empty] | Se 3 | [11 empty] | Se 5 | [21 empty] | L 1
[9 empty] | 1 | [12 empty] | 5 | 6 | [6 empty] | S 4 | [17 empty] | 14 | 15 | [14 empty] | 18
|  | 2 L |  | Se 2 | [21 empty] | 7 | [15 empty] | L 2 | [27 empty] | Se 18 |  | 2 S
[9 empty] | Se 4 | [13 empty] | Se 6 | [21 empty] | 12
[31 empty] | Se 7 | [12 empty] | Se 12
[24 empty] | PSt.1 | [14 empty] | L 4
( v.č. 1 / 2, 3 / 5, 4, 6, Vk 1 / 7 )
[29 empty] | Vk 1 | [10 empty] | 10 | [7 empty] | 37,310
[33 empty] | §) = NTV v délce 147 m |  |  |  | §) = NTV v délce 236 m | [6 empty] | Vk 3
Se 11
č. | staničení | N | námezník | přest. | č. | staničení | přest. |  | č. | staničení | přest. | [44 empty] | č. | staničení | přest. |  | č. | staničení | přest. |  | č. | staničení | přest. |  | č. | staničení | N | námezník | přest.
[5 empty] | Obvod výpravčího RZZ | [58 empty] | Obvod výpravčího RZZ
[9 empty] | 5 | 38.03 | elm. | [44 empty] | 10 | 37.405 | elm.
1 | 38.182 | -51 | 38.131 | elm. | 3 | 38.106 | elm. | [23 empty] | Vsetínské zhlaví |  |  |  | Současné vlakové cesty | [5 empty] | Meziříčské zhlaví | [18 empty] | 13 | 37.323 | elm. |  | 15 | 37.293 | elm. |  | 17 | 37.216 | -51 | 37.165 | elm.
[9 empty] | 6 | 38.024 | elm. | [17 empty] | Z / na |  | na / z k.č. | přes vyhybky |  |  | Vzájemně vyloučeny jsou všechny : 1) - protisměrné jízdní cesty na tutéž kolej |  |  |  | Z / na |  | na / z k.č. |  | přes vyhybky | [12 empty] | 11 | 37.362 | elm.
2 | 38.106 | 51 | 38.157 | elm. | 4 | 38.04 | elm. | [27 empty] | 2) - jízdní cesty mající předepsanou rozdílnou polohu alespoň jedné pojížděné nebo odvratné výhybky | [24 empty] | 14 | 37.312 | elm. |  | 16 | 37.216 | elm. |  | 18 | 37.141 | 51 | 37.192 | elm.
[9 empty] | 7 | 37.988 | elm. | [17 empty] | traťové koleje č. 2 |  | 2, 4 | 2, 3 | [6 empty] | traťové koleje č. 2 |  | 2, 4 |  | 17, 16 | [12 empty] | 12 | 37.351 | elm.
Výhybky
Výhybky
Jablůnka
Variantní vlakové cesty
Variantní vlakové cesty
1 *
2 *
4 *
3 *
P 8058 3ZNI km 37,308
6 §
1
2
2
1
6 a