## Titul
Trať : | 308 |  |  |  | Km 28,795 | [6 empty] | Ev. č. : | 351429
Staniční
| zabezpečovací |  |  |  | R Z Z - AŽD 71 | [5 empty] | Kód : 14
| zařízení : |  |  |  | číslicová volba
| Dopravní stanoviště : |  |  |  | Dopravní kancelář
| ( km ) |  |  |  | 28.795
| Počet pracovníků : |  |  |  | Výpravčí - 1
| Zjišťování |  |  |  | samočinně činností | [5 empty] | zast. - 90
| konce vlaku |  |  |  | zabezpečovacího zařízení | [5 empty] | proj. - 30
| Traťové |  |  |  | oba směry :
| zabezpečovací |  |  |  | Automatický blok | [5 empty] | Kód : 10
| zařízení : |  |  |  | AB 3 - 82 trojznakový, obousměrný
| Zjišťování |  |  |  | samočinně činností | [5 empty] | zast. - 90
| konce vlaku |  |  |  | zabezpečovacího zařízení | [5 empty] | proj. - 30
|  | Dopravní koleje | [5 empty] | Nástupiště u koleje
č. | Začátek | Konec | Délka | Poznámka |  | č. | Začátek | Konec | Délka | Poznámka
1 | 28.479 | 28.946 | 467 | Hlavní staniční kolej, NTV
1 a | 28.956 | 29.088 | 132 | ( 1 + 1a = 609 m )
[6 empty] | 1 | 28.7 | 28.915 | 215 | č. II, úrovňové, jednostranné
2 | 28.469 | 29.076 | 607 | Hlavní staniční kolej, NTV
[6 empty] | 2 | 28.695 | 28.94 | 245 | č. III, úrovňové, jednostranné
3 | 28.471 | 28.828 | 357 | Vjezd - odjezd - průjezd, NTV
3 a | 28.913 | 29.06 | 147 | ( 3 + 3a = 589 m ) |  | 3 | 28.695 | 28.825 | 130 | č. I, úrovňové, vnější
4 | 28.48 | 29.09 | 610 | Vjezd - odjezd - průjezd, NTV
Valašská Polanka

## Valašská Polanka
|  | Návěstidla - trať | [12 empty] | Návěstidla - ŽST | [17 empty] | Návěstidla - ŽST | [11 empty] | Návěstidla - ŽST | [13 empty] | Návěstidla - trať
[11 empty] | Vjezdová |  |  |  | Odjezdová |  |  |  | Seřaďovací | [15 empty] | Seřaďovací | [5 empty] | Cestová |  |  |  | Odjezdová | [5 empty] | Vjezdová
Z Horní Lidče |  |  |  |  | Do Horní Lidče | [9 empty] | Obvod výpravčího RZZ | [8 empty] | Km 28,795 | [8 empty] | Obvod výpravčího RZZ | [11 empty] | Obvod výpravčího RZZ | [11 empty] | Do Vsetína | [5 empty] | Ze Vsetína
směr : |  |  |  |  | směr : | [51 empty] | směr : | [5 empty] | směr :
správný |  | nesprávný |  |  | správný |  | nesprávný |  |  |  | Z koleje č. 2 |  | Z koleje č. 1 | [5 empty] | Se 1 | 27.913 | Se 4 | 28.316 | KANGO | C | JPg | [7 empty] | Se 7 | 28.891 | Se 10 | 29.151 | Se 13 | 29.311 | [12 empty] | Z koleje č. 2 |  | Z koleje č. 1 |  |  |  | správný |  | nesprávný |  |  |  | správný |  | nesprávný
[15 empty] | S 1 | 28.479 | S 3 | 28.471 | [22 empty] | Lc 1 | 28.946 | Sc 1a | 28.956 | L 1a | 29.088 | L 3a | 29.06
2-211 | 21.146 | 1-211 | 21.146 |  | 1-274 | 27.405 | 2-274 | 27.405 |  |  | 2 L | 27.863 | 1 L | 27.863 |  |  |  |  | Se 2 | 27.913 | Se 5 | 28.4 |  | X. / 2014 | [8 empty] | Se 8 | 29.041 | Se 11 | 29.151 | Se 14 | 29.501 | [12 empty] | 2 S | 29.554 | 1 S | 29.554 |  |  | 2-305 | 30.6 | 1-305 | 30.6 |  |  | 1-344 | 34.426 | 2-344 | 34.426
2-225 | 22.51 | 1-225 | 22.51 |  | 1-264 | 26.29 | 2-264 | 26.29 | [6 empty] | S 2 | 28.469 | S 4 | 28.48 | [22 empty] | Lc 3 | 28.828 | Sc 3a | 28.913 | L 2 | 29.076 | L 4 | 29.09 | [8 empty] | 2-317 | 31.74 | 1-317 | 31.74 |  |  | 1-332 | 33.073 | 2-332 | 33.073
2-237 | 23.66 | 1-237 | 23.66 |  | 1-252 | 25.164 | 2-252 | 25.164 | [10 empty] | Se 3 | 28.316 | Se 6 | 28.4 | [10 empty] | Se 9 | 29.093 | Se 12 | 29.3 | Se 15 | 29.501 | [18 empty] | 2-327 | 32.77 | 1-327 | 32.77 |  |  | 1-318 | 31.74 | 2-318 | 31.74
2-247 | 24.785 | 1-247 | 24.785 |  | 1-238 | 23.66 | 2-238 | 23.66 | [15 empty] | Vjezdové / odjezdové rychlosti :
2-257 | 25.82 | 1-257 | 25.82 |  | 1-226 | 22.51 | 2-226 | 22.51 | [15 empty] | v pokračování traťové koleje - rychlost traťová s místním omezením | [32 empty] | 2-337 | 33.842 | 1-337 | 33.842 |  |  | 1-306 | 30.6 | 2-306 | 30.6
při jízdě do odbočky - rychlost 40 km/h
2-269 | 26.85 | 1-269 | 26.85 |  | 1-212 | 21.275 | 2-212 | 21.275
[27 empty] | Vk 1 | Se 7 | [8 empty] | Se 9
[32 empty] | 8 | [7 empty] | 29.129
PSt.1
[20 empty] | S 3 | [8 empty] | Sc 3a | [12 empty] | ( v.č. 8 / 9, 10 )
[26 empty] | 7 | [5 empty] | Se 8
[39 empty] | 9 |  |  |  | Se 10 | [13 empty] | Se 13
|  | 1 L |  | Se 1 | [16 empty] | S 1 | [9 empty] | Sc 1a | [31 empty] | Se 14 |  | 1 S
[9 empty] | 1 | [5 empty] | 3 | 5 | [9 empty] | Lc 3 | [7 empty] | L 3a | [8 empty] | 10 | 12 | [12 empty] | 15
[20 empty] | S 2 | [35 empty] | Se 12
[9 empty] | Se 3 | [6 empty] | Se 5 | [13 empty] | Lc 1 | [6 empty] | L 1a
[9 empty] | 2 | [5 empty] | 4 | 6 |  |  |  |  | S 4 | [21 empty] | 11 | [5 empty] | 13 | 14
|  | 2 L |  | Se 2 | [31 empty] | L 2 | [26 empty] | Se 15 |  | 2 S
[9 empty] | Se 4 | [6 empty] | Se 6 | [26 empty] | Se 11
L 4
č. | staničení | N | námezník | přest. | č. | staničení | přest. |  | č. | staničení | přest. | [41 empty] | č. | staničení | přest. |  | č. | staničení | přest. |  | č. | staničení | N | námezník | přest.
[5 empty] | Obvod výpravčího RZZ | [53 empty] | Obvod výpravčího RZZ
[5 empty] | 901 | 28.36 | křiž. |  | 5 | 28.405 | elm. | [41 empty] | 8 | 29.048 | elm. |  | 11 | 29.15 | elm.
1 | 28.32 | 55 | 28.375 | elm. | [29 empty] | Vsetínské zhlaví | [26 empty] | 14 | 29.232 | 51 | 29.283 | elm.
[5 empty] | 3 | 28.4 | elm. |  | 6 | 28.405 | elm. | [12 empty] | Současné vlakové cesty | [7 empty] | Z / na |  | na / z k.č. |  | přes vyhybky | [16 empty] | 9 | 29.113 | elm. |  | 12 | 29.156 | elm.
2 | 28.32 | 55 | 28.375 | elm. | [19 empty] | Vzájemně vyloučeny jsou všechny : 1) - protisměrné jízdní cesty na tutéž kolej | [36 empty] | 15 | 29.308 | -51 | 29.257 | elm.
[5 empty] | 4 | 28.4 | elm. |  | 7 | 28.826 | elm. | [12 empty] | 2) - jízdní cesty mající předepsanou rozdílnou polohu alespoň jedné pojížděné nebo odvratné výhybky | [7 empty] | traťové koleje č. 1 |  | 1a, 3a |  | 14, 13 | [16 empty] | 10 | 29.15 | elm. |  | 13 | 29.232 | elm.
Výhybky
1
Výhybky
Valašská Polanka
Variantní vlakové cesty
2
1
2
1 *
2 *
4 *
5 *
3 *
1 a *
3 a *
5 a
130
215
245