## titul
Trať : | 308 |  |  |  | Km 20,838 |  |  | Ev. č. : | 352021
Staniční
zabezpečovací |  |  |  |  | R Z Z - AŽD 71 |  |  | Kód : 14
zařízení : |  |  |  |  | číslicová volba
Dopravní stanoviště : |  |  |  |  | Dopravní kancelář
( km ) |  |  |  |  | 20.838
Počet pracovníků |  |  |  |  | Výpravčí - 1
Dozorce výhybek - 1 *)
Zjišťování |  |  |  | samočinně činností |  | zast. : 90
konce vlaku |  |  |  | zabezpečovacího zařízení |  | proj. : 30
* ) = obsazení v době stanovené rozvrhem služby. V době nepřítomnosti přebírá jeho povinnosti výpravčí.
Traťové |  |  |  |  | směr : Valašské Meziříčí // Hustopeče nad Bečvou
zabezpečovací |  |  |  |  | Automatický blok |  |  | Kód : 10
zařízení : |  |  |  |  | AB3 - 74 // AB3 - 82, trojznakový, obousměrný
Zjišťování |  |  |  | samočinně činností |  | zast. : 90
konce vlaku |  |  |  | zabezpečovacího zařízení |  | proj. : 30
Dopravní koleje
č. | Začátek | Konec | Délka |  |  |  | Poznámka
1 | 21.409 | 20.55 | 859 |  |  |  | Hlavní staniční kolej, NTV
2 | 21.409 | 20.504 | 905 |  |  |  | Hlavní staniční kolej, NTV
3 | 21.377 | 20.585 | 792 |  |  |  | Vjezd - odjezd - průjezd, NTV
4 | 21.385 | 20.593 | 792 |  |  |  | Vjezd - odjezd - průjezd, NTV
5 | 21.377 | 20.605 | 772 |  |  |  | Vjezd - odjezd - průjezd, NTV
6 | 21.336 | 20.632 | 704 |  |  |  | Vjezd - odjezd - průjezd, NTV
7 | 21.352 | 20.615 | 737 |  |  |  | Vjezd - odjezd - průjezd, NTV
8 | 21.28 | 20.689 | 591 |  |  |  | Vjezd - odjezd - průjezd, NTV
10 | 21.271 | 20.689 | 582 |  |  |  | Vjezd - odjezd - průjezd, NTV
102 | 21.178 | 20.553 | 625 |  |  |  | Vlečková, odjezd směr Hustopeče n/B., NTV do km 20,780
103 | 21.432 | 20.603 | 829 |  |  |  | Vlečková, odjezd směr Hustopeče n/B., NTV do km 20,780
104 | 21.41 | 20.603 | 807 |  |  |  | Vlečková, odjezd směr Hustopeče n/B., NTV do km 20,780
Nástupiště u koleje
č. | Začátek | Konec | Délka |  |  |  | Poznámka
1 + 2 | 20.99 | 20.73 | 260 |  |  |  | č. I, mimoúrovňové, ostrovní
( podchod v km 20,816 )
Lhotka nad Bečvou

## Lhotka
[42 empty] | A 3 | A 3 | [10 empty] | A 3 | A 3
|  | Návěstidla - trať | [23 empty] | Návěstidla - ŽST | [40 empty] | Návěstidla - ŽST | [21 empty] | Návěstidla - trať
[16 empty] | Vjezdová | [7 empty] | Odjezdová | [9 empty] | Seřaďovací | [22 empty] | Seřaďovací | [9 empty] | Odjezdová | [9 empty] | Vjezdová
Z Valašského Meziříčí | [5 empty] | Do Valašského Meziříčí | [19 empty] | Obvod výpravčího RZZ | [21 empty] | Km 20,838 | [18 empty] | Obvod výpravčího RZZ | [19 empty] | Do Hustopeč nad Bečvou | [5 empty] | Z Hustopeč nad Bečvou
směr : | [5 empty] | směr : | [80 empty] | směr : | [5 empty] | směr :
správný |  | nesprávný |  |  |  | správný |  | nesprávný | [7 empty] | Z koleje č. 2 |  | Z koleje č. 1 | [9 empty] | S 7 | 21.352 |  |  |  |  | Se 3 | 21.599 | Se 6 | 21.476 | Se 129 | 21.57 | [7 empty] | SENA | C | JPg | [7 empty] | Se 14 | 20.341 |  |  |  |  | L 102 | 20.553 | [8 empty] | L 7 | 20.615 |  |  | Z koleje č. 2 |  | Z koleje č. 1 | [7 empty] | správný |  | nesprávný |  |  |  | správný |  | nesprávný
[22 empty] | S 1 | 21.409 | S 3 | 21.377 | S 5 | 21.377 |  |  |  |  | Se 1 | 21.8 | [25 empty] | Se 17 | 20.028 | [6 empty] | L 1 | 20.55 | L 3 | 20.585 | L 5 | 20.605
[16 empty] | 2 L | 21.86 | 1 L | 21.86 | [8 empty] | S 8 | 21.28 |  |  |  |  | Se 4 | 21.599 | Se 7 | 21.459 | Se 134 | 21.198 | [8 empty] | XII. / 2010 | [8 empty] | Se 15 | 20.321 |  |  |  |  | L 104 | 20.603 | [8 empty] | L 8 | 20.689 |  |  | 2 S | 19.978 | 1 S | 19.978 | [6 empty] | 2-189 | 18.88 | 1-189 | 18.88 |  |  | 1-172 | 17.26 | 2-172 | 17.26
2-229 | 22.9 | 1-229 | 22.9 |  |  | 1-228 | 22.9 | 2-228 | 22.9 | [12 empty] | S 2 | 21.409 | S 4 | 21.385 | S 6 | 21.336 |  |  |  |  | Se 2 | 21.8 | [25 empty] | Se 18 | 20.028 | [6 empty] | L 2 | 20.504 | L 4 | 20.593 | L 6 | 20.632
[28 empty] | S 10 | 21.271 |  |  |  |  | Se 5 | 21.5 | Se 8 | 21.4 | Se 135 | 21.178 | [17 empty] | Se 16 | 20.321 |  |  |  |  | L 106 | 20.603 | [8 empty] | L 10 | 20.689 | [12 empty] | 2-173 | 17.26 | 1-173 | 17.26 |  |  | 1-188 | 18.88 | 2-188 | 18.88
Vjezdové / odjezdové rychlosti :
v pokračování traťové koleje - rychlost traťová s místním omezením
při jízdě do odbočky - rychlost 40 km/h
S 7
S 5
[23 empty] | PSt.1 | [36 empty] | L 7
( v.č. 5, 7, 9 )
S 3
[62 empty] | L 5 |  |  |  | 20
[22 empty] | 7 | [45 empty] | 21
|  | 1 L |  | Se 1 | [19 empty] | 9 |  |  | S 1 | [36 empty] | L 3 | [21 empty] | Se 15 | [5 empty] | Se 17 |  | 1 S
[12 empty] | 1 |  |  |  |  | 3 | 5 | [52 empty] | 24 | 25 | [12 empty] | 31
[27 empty] | S 2 | [58 empty] | Se 16
[11 empty] | Se 3 | [55 empty] | L 1
[12 empty] | 2 |  |  |  |  | 4 |  | 6 | [9 empty] | S 4 | [46 empty] | 26 |  |  | 28 | 29 |  |  |  |  | 32
|  | 2 L |  | Se 2 | [6 empty] | Se 4 | [59 empty] | L 2 | [13 empty] | Se 14 | [6 empty] | Se 18 |  | 2 S
[5 empty] | 21.776 | [19 empty] | 11 | [8 empty] | S 6 | [34 empty] | 22 | 23 | [8 empty] | 27 | 30 | [6 empty] | 20,312
[19 empty] | Se 5 |  | Se 6 | Vk 1 | [40 empty] | L 4 | [21 empty] | Vk 8
19
[23 empty] | 8 |  |  |  |  | Se 8 |  | 13 | 14 |  |  | 16 |  |  |  |  | S 8 | [31 empty] | D76 |  |  | D77
L 6
[23 empty] | Se 7 | PSt.2 : | v.č. 11a / 13b | [34 empty] | 17
[24 empty] | PSt.3 : | v.č. 8 / Vk2, 13a, 14, 16 |  |  | Vk 2 | [11 empty] | S 10 | [22 empty] | PSt.4 |  |  |  |  | Vk D6
[56 empty] | L 8 | [6 empty] | ( v.č. 17, 19, 22 )
Vk D7
D75
[14 empty] | D50 | [41 empty] | L 10 | [9 empty] | L 102
Se 134
[14 empty] | Se 129 | [22 empty] | 21.303 | [12 empty] | 20.845
[41 empty] | D 64 |  |  |  | Se 135 | [18 empty] | Vk D5 |  |  | D74
Vk D1
[22 empty] | D55 | [39 empty] | L 103
[45 empty] | D65 | [18 empty] | Vk D3
Vk D2
[18 empty] | D53 | [43 empty] | L 104
D57
[24 empty] | D63 | [39 empty] | Vk D4
§) = NTV od km 20,780
21.105
č. | staničení | N | námezník | přest. |  | č. | staničení | přest. |  | č. | staničení | přest. | č. | staničení | přest. | č. | staničení | přest. |  | č. | staničení | přest. | [29 empty] | Hustopečské zhlaví | [20 empty] | č. | staničení | přest. |  | č. | staničení | přest. |  | č. | staničení | přest. | č. | staničení | přest. | č. | staničení | přest. |  | č. | staničení | N | námezník | přest.
[12 empty] | Obvod výpravčího RZZ | [38 empty] | Z / na | na / z k.č. | přes vyhybky | [30 empty] | Obvod výpravčího RZZ
[57 empty] | č. | staničení | přest. |  | č. | staničení | přest.
[6 empty] | 901 | 21.556 | elm. |  | 5 | 21.507 | elm. | 8 | 21.451 | elm. | 13 | 21.386 | elm. | [33 empty] | kolej. | [7 empty] | Obvod vlečky | [20 empty] | 22 | 20.521 | elm. | 25 | 20.498 | elm. | 28 | 20.42 | elm.
1 | 21.597 | -55 | 21.542 | elm. | [15 empty] | D 50 | 21.57 | elm. | [25 empty] | Současné vlakové cesty |  |  | traťové koleje č. 1 | skupinu | 29, 28 | [19 empty] | 17 | 20.622 | elm. |  | 20 | 20.562 | elm. | [11 empty] | 31 | 20.341 | 51 | 20.392 | elm.
[6 empty] | 3 | 21.516 | elm. |  | 6 | 21.492 | elm. | 9 | 21.443 | elm. | 14 | 21.364 | elm. | [29 empty] | Vzájemně vyloučeny jsou všechny : 1) - protisměrné jízdní cesty na tutéž kolej |  |  |  | 1 - 7 |  |  |  |  | D74 | 20.547 | elm. |  | D 76 | 20.502 | elm. | [17 empty] | 23 | 20.516 | elm. | 26 | 20.453 | elm. | 29 | 20.42 | elm.
2 | 21.597 | -55 | 21.542 | elm. | [15 empty] | D 64 | 21.24 | elm. | [25 empty] | 2) - jízdní cesty mající předepsanou rozdílnou polohu alespoň jedné pojížděné nebo odvratné výhybky | [24 empty] | 19 | 20.563 | elm. |  | 21 | 20.537 | elm. | [11 empty] | 32 | 20.341 | 51 | 20.392 | elm.
[6 empty] | 4 | 21.516 | elm. |  | 7 | 21.468 | elm. | 11 | 21.432 | elm. | 16 | 21.339 | elm. | [32 empty] | traťové koleje č. 2 | k.č. 4 | 30, 27 |  |  |  | D75 | 20.518 | elm. |  | D 77 | 20.473 | elm. | [17 empty] | 24 | 20.504 | elm. | 27 | 20.42 | elm. | 30 | 20.417 | elm.
[42 empty] | A 3 | A 3 | [10 empty] | A 3 | A 3
Výhybky
Výhybky
Výhybky
Lhotka nad Bečvou
Variantní vlakové cesty
6 *
8 *
7 *
5 *
3 *
4 *
1 *
2 *
2
1
1
2
Vlečka č.: 6139
10 *
102 §)
103 §)
104 §)
101 b
4 a *
14
101 a
4 b*
PZS - 3SNI km 21,815
105
6 a