## Titul
Trať : | 309 |  |  | Km 39,768 |  | Ev. č. : | 355024
Trať : | 311 |  |  | Km 39,463 = 0,000 |  | Směrový bod : | 326
Staniční
zabezpečovací |  |  |  | Jednotné obslužné pracoviště |  | Kód : 22
zařízení : |  |  |  | ESA 11 - DŘS
Dopravní stanoviště : |  |  |  | Dopravní kancelář
( km ) |  |  |  | 39.768
dálková obsluha dispečerem CDP Přerov
Počet pracovníků : |  |  |  | Pohotovostní výpravčí - 1
Zjišťování |  |  |  | samočinně činností |  | zast. : 90
konce vlaku |  |  |  | zabezpečovacího zařízení |  | proj. : 30
Traťové |  |  | směr : Lukavice na Moravě // Hoštejn |  | směr : Postřelmov
zabezpečovací |  |  | Automatický blok |  | Automatické hradlo
zařízení : |  |  | AB - E1 trojznakový, obousměrný |  | AH - 88 A ( s návěstním bodem )
Kód : |  |  | 10 |  | 14
Zjišťování |  |  |  | samočinně činností |  | zast. : 90
konce vlaku |  |  |  | zabezpečovacího zařízení |  | proj. : 30
Dopravní koleje
č. | Začátek | Konec | Délka |  | Poznámka
1 | 40.538 | 39.646 | 892 |  | Hlavní staniční kolej, NTV
2 | 40.538 | 39.646 | 892 |  | Hlavní staniční kolej, NTV
3 | 40.407 | 40.225 | 182 |  | Vjezd - odjezd - průjezd, NTV
4 | 40.5 | 40.241 | 259 |  | Vjezd - odjezd - průjezd, NTV
5 | 40.407 | 40.225 | 182 |  | Vjezd - odjezd - průjezd, NTV
5 a | 40.132 | 39.925 | 207 |  | ( 5a + 5b = 451 m )
5 b | 39.895 | 39.681 | 214 |  | ( 5 - 5b = 726 m )
6 | 40.166 | 39.954 | 212 |  | Vjezd - odjezd - průjezd, NTV
6 b | 40.49 | 40.431 | 59 |  | ( 6b + 6c = 172 m )
6 c | 40.37 | 40.318 | 52
6 d | 39.881 | 39.69 | 191 |  | ( 6b - 6d = 800 m )
6 e | 39.612 | 39.549 | 63 |  | Vjezd - odjezd - průjezd směr Postřelmov, NTV
7 | 40.355 | 39.765 | 590 |  | Vjezd - odjezd - průjezd, NTV
8 a | 39.658 | 39.573 | 85 |  | Vjezd - odjezd směr Postřelmov, kusá, NTV
9 | 40.32 | 39.765 | 555 |  | Vjezd - odjezd - průjezd, NTV
11 | 40.176 | 39.765 | 411 |  | Vjezd - odjezd - průjezd, NTV
11 a | 40.325 | 40.244 | 81 |  | ( 11 + 11a = 560 m )
13 | 40.176 | 39.756 | 420 |  | Jen odjezd všemi směry, NTV
Nástupiště u koleje
č. | Začátek | Konec | Délka |  | Poznámka
1 + 5a/5b | 40.104 | 39.704 | 400 |  | č. III, mimoúrovňové, ostrovní
( podchod v km 39,730 )
2 + 6 | 40.163 | 39.704 | 459 |  | č. II, mimoúrovňové, ostrovní
6e + 8a | 39.658 | 39.548 | 110 |  | č. I, úrovňové, oboustranné ( šumperské )
Zábřeh na Moravě

## Zábřeh na Moravě
[41 empty] | A 3 | A 3 | [36 empty] | A 3 | A 3 | [32 empty] | A 3 | A 3
|  | Návěstidla - trať | [23 empty] | Návěstidla - ŽST | [22 empty] | Návěstidla - ŽST | [14 empty] | Návěstidla - vlečka č. 6260 | [37 empty] | Návěstidla - ŽST | [23 empty] | Návěstidla - ŽST | [23 empty] | Návěstidla - trať
[16 empty] | Vjezdová | [7 empty] | Odjezdová | [8 empty] | Cestová | [17 empty] | Seřaďovací | [12 empty] | Seřaďovací | [39 empty] | Seřaďovací | [12 empty] | Návěst "Stůj" |  |  |  | Cestová | [6 empty] | Odjezdová | [8 empty] | Vjezdová
Z Lukavice na Moravě | [5 empty] | Do Lukavice na Moravě | [19 empty] | Obvod dispečera CDP | [22 empty] | Obvod dispečera CDP | [11 empty] | Obvod vlečky |  |  |  |  | Obvod dispečera CDP // PSt.2 | [23 empty] | Km 39,768 | [11 empty] | Obvod dispečera CDP | [14 empty] | konec vlak. cesty | [10 empty] | Obvod dispečera CDP | [19 empty] | Do Hoštejna | [5 empty] | Z Hoštejna
směr : | [5 empty] | směr : | [128 empty] | Z Postřelmova | [12 empty] | směr : | [5 empty] | směr :
správný |  | nesprávný |  |  |  | správný |  | nesprávný | [7 empty] | Z koleje č. 2 |  | Z koleje č. 1 | [9 empty] | S 7 | 40.355 | [15 empty] | Se 1 | 42.69 | Se 3 | 42.499 | Se 5 | 40.799 | Se 8 | 40.608 | Se 11 | 40.526 | Se 14 | 40.43 | Se 17 | 40.233 |  |  | Se S 204 | Se S 208 |  |  |  | Se 210 | 42.572 | Se 212 | 42.524 | [19 empty] | KANGO | C | JPg | [6 empty] | Se 20 | 39.942 | OSe 22 | 39.531 | Se 25 | 39.573 | Se 28 | 39.538 | Se 31 | 39.39 | Se 34 | 39.378 | [11 empty] | Lc 5a | 39.925 | Sc 5b | 39.895 | [7 empty] | L 9 | 39.765 |  |  |  | Z koleje č. 2 |  | Z koleje č. 1 | [8 empty] | správný |  | nesprávný |  |  |  | správný |  | nesprávný
[22 empty] | S 1 | 40.538 | S 3 | 40.407 | S 5 | 40.407 |  |  |  | Lc 3 | 40.225 | Lc 5 | 40.225 | Sc 5a | 40.132 | Sc 11 | 40.176 | [6 empty] | = | 41.078 | = | 40.887 | [12 empty] | 43.115 | 43.126 |  |  |  | = | 40.96 | = | 40.912 | Se 214 | 40.8 | [38 empty] | Se 36 | 39.235 | [14 empty] | L 1 | 39.646 | L 5b | 39.681 | L 7 | 39.765 |  |  |  | Př PS | 1.152
2-451 | 45.069 | 1-451 | 45.069 |  |  | 1-438 | 43.846 | 2-438 | 43.846 | [6 empty] | 2 L | 42.74 | 1 L | 42.74 | [8 empty] | S 9 | 40.32 | [19 empty] | Se 6 | 40.727 | Se 9 | 40.604 | Se 12 | 40.479 | Se 15 | 40.37 | Se 18 | 40.228 | [31 empty] | VII. / 2013 | [7 empty] | Se 21 | 39.706 | Se 23 | 39.584 | Se 26 | 39.552 | Se 29 | 39.529 | Se 32 | 39.383 | [9 empty] | Sc 8a | 39.658 |  |  | Lc 6 | 39.954 | Sc 6d | 39.881 | [7 empty] | L 11 | 39.765 |  |  |  | 2 S | 39.115 | 1 S | 39.115 | [13 empty] | 1-332 | 33.268 | 2-332 | 33.268
[16 empty] | = | 41.128 | = | 41.128 |  |  | S 2 | 40.538 | S 4 | 40.5 | S 6b | 40.49 |  |  |  | Lc 4 | 40.241 | Lc 6c | 40.318 | Sc 6 | 40.166 | Sc 13 | 40.176 | [6 empty] | Se 2 | 42.69 | Se 4 | 40.864 | [12 empty] | Se S 206 | Se S 210 |  |  |  | Se 211 | 42.555 | Se 213 | 40.86 | Se 215 | 40.769 | [36 empty] | Se 35 | 0.399 | Se 37 | 39.235 | [14 empty] | L 2 | 39.646 | L 6e | 39.549 | L 8a | 39.507 |  |  |  | P S | 0.449 | [11 empty] | 2-385 | 38.396 | 1-385 | 38.383 |  |  | 1-344 | 34.385 | 2-344 | 34.385
2-439 | 43.846 | 1-439 | 43.846 |  |  | 1-450 | 45.069 | 2-450 | 45.069 | [18 empty] | S 11a | 40.325 | [15 empty] | = | 41.078 | = | 42.476 | Se 7 | 40.698 | Se 10 | 40.6 | Se 13 | 40.431 | Se 16 | 40.244 | Se 19 | 40.228 |  |  | 43.126 | 43.111 |  |  |  | = | 40.943 | = | 42.472 | [28 empty] | Se 22 | 39.604 | Se 24 | 39.573 | Se 27 | 39.552 | Se 30 | 39.454 | Se 33 | 39.383 | = | 39.064 | [11 empty] | Lc 6d | 39.69 | Sc 6e | 39.612 | [7 empty] | L 13 | 39.756 |  | = | 39.014 | [11 empty] | 2-371 | 37.016 | 1-371 | 37.017 |  |  | 1-358 | 35.8 | 2-358 | 35.8
[90 empty] | Vjezdové / odjezdové rychlosti : | [57 empty] | 2-361 | 35.925 | 1-361 | 35.941 |  |  | 1-370 | 37.017 | 2-370 | 37.016
v pokračování traťové koleje - rychlost traťová s místním omezením
[90 empty] | při jízdě do odbočky - není-li uvedeno jinak, rychlost 50 km/h | [57 empty] | 2-345 | 34.385 | 1-345 | 34.385 |  |  | 1-380 | 38.03 | 2-380 | 38.03
[107 empty] | EZ |  | Vk 10
[107 empty] | ( Vk 10 / Vk 9 / 26 ) | [12 empty] | 39.571 | [29 empty] | Oddílová - AH
[150 empty] | do Postřelmova |  |  |  | od Postřelmova
Vk 9
[120 empty] | 39.57 | [29 empty] | Př Lo | 0.8 |  |  | Př So | 2.558
[71 empty] | 40.35 |  | Vlečka č.: |  |  |  |  | Sc 13 | [25 empty] | 27
[73 empty] | 6261 |  | Vk 6 | [32 empty] | Vk 8 | [41 empty] | Lo | 1.553 |  |  | So | 1.848
[78 empty] | 22 | [22 empty] | 26 |  |  | 28 |  |  |  |  | Se 21
Sc 11
[72 empty] | S 11a |  | 20 | Se 17 | [28 empty] | L 13
Účelová kolej SŽDC
[43 empty] | 40,654 |  |  | pojízdná měnírna | [25 empty] | S 9 | [39 empty] | PSt.4
[74 empty] | Se 16 | [28 empty] | L 11 | [8 empty] | ( v.č. 28 / 31, 29, 32b )
[54 empty] | 40.537 | [12 empty] | 16 | [57 empty] | 39.512
[52 empty] | Vk 2 | [17 empty] | S 7 | [40 empty] | 31
[58 empty] | 13 | [5 empty] | 15 | [38 empty] | L 9
[110 empty] | 29 |  | 32
[65 empty] | S 5 | [15 empty] | Sc 5a | [14 empty] | Sc 5b | [20 empty] | Vk 11 | [26 empty] | 39.293
[24 empty] | Abnormální kilometr : | [19 empty] | 40.64 | [15 empty] | Se 12 | [42 empty] | L 7 | [14 empty] | Se 22 | [19 empty] | Se 34 | [18 empty] | Ukončení koleje č. 9c
[24 empty] | km 40,886 = 42,498 | [27 empty] | EZ | [6 empty] | 14 | [64 empty] | OSe 22 | [32 empty] | zaražedlem v km 39,003
[52 empty] | ( Vk 2 / 13 ) | [12 empty] | S 3 | [15 empty] | 24 | [11 empty] | Lc 5a | [43 empty] | 51 | [17 empty] | 52
[55 empty] | 10 | 11 | [19 empty] | Lc 5 | [34 empty] | L 5b
[118 empty] | 35 |  |  |  | Se 26
[8 empty] | Se 1 | [22 empty] | Se 5 | [16 empty] | Se 10 | [5 empty] | S 1 | [76 empty] | Se 30 |  |  |  |  | Se 32 | [11 empty] | Se 36
|  |  | 1 L | [20 empty] | 1 | [20 empty] | 5 | 6 | [9 empty] | Se 11 | [19 empty] | Lc 3 | [45 empty] | 38 | 40 | [5 empty] | 45 | 47 | [22 empty] | 1 S
[54 empty] | S 2 | [67 empty] | Se 27 | [13 empty] | Se 33
|  |  | 2 L | [20 empty] | Se 3 | [15 empty] | Se 7 | [73 empty] | L 1 | [38 empty] | 2 S
[32 empty] | 2 |  | Se 215 |  |  | 3 |  | 4 | [7 empty] | 7 | [10 empty] | S 4 | [61 empty] | Se 24 |  | 39 | 41 | [5 empty] | 46 | 48
[8 empty] | Se 2 | [18 empty] | Se 4 |  |  | 212 | [7 empty] | Se 6 | [75 empty] | L 2 | 33 | [20 empty] | Se 31 | [11 empty] | Se 37
8
[31 empty] | Se 214 | [26 empty] | S 6b | [10 empty] | Se 15 | [9 empty] | Sc 6 | [37 empty] | Sc 6e
[27 empty] | Se 213 | [19 empty] | Se 8 | Vk 1 | [25 empty] | Lc 4 | [22 empty] | Sc 6d | [26 empty] | Se 28 |  |  |  | 44 | [7 empty] | 50
49
Vlečka č.: | [26 empty] | 211 | [11 empty] | 40,715 |  |  |  |  | 40.647 | [8 empty] | 9 |  |  |  |  | 12 | [10 empty] | 17 |  |  | 18 |  |  | Se 18 |  |  |  | 23 | [16 empty] | 25 | [13 empty] | 30
6260 | [21 empty] | Se 212 | [25 empty] | Se 9 | [10 empty] | EZ |  |  |  | Se 13 | [27 empty] | Lc 6 | [20 empty] | Sc 8a | [10 empty] | L 6e
[24 empty] | 210 | [34 empty] | ( HVk 1 / MVk 1 ) | [12 empty] | Lc 6c | 19 | [36 empty] | Lc 6d
[64 empty] | Vk 3 | [12 empty] | 21 | [14 empty] | Se 20 | Vk 7 | [31 empty] | 42 | L 8a | [15 empty] | 39.312
[19 empty] | Se 211 |  |  | 209 |  |  |  |  | PSt.2 | [35 empty] | Se 14 | [10 empty] | Vk 4 | Se 19 | [31 empty] | Výpravní budova |  |  |  |  | 39.662 | [11 empty] | Se 29
[27 empty] | ( v.č. 208 / 209, 210, 211b, 211a / 212b ) | [79 empty] | podchod v km 39,730 | [12 empty] | 37 | Se 25 |  |  |  |  | 43 | [6 empty] | E1
[59 empty] | H1 | [12 empty] | PSt.3 | [10 empty] | 40.071
[17 empty] | Se 210 | [54 empty] | ( v.č. 17, 19 ) |  | Vk 5 | [37 empty] | 39.656 |  |  |  | 34 | [17 empty] | Areál OTV
[55 empty] | MVk 1 | [64 empty] | Se 23
[12 empty] | 207 |  | 208 | [104 empty] | 36 | [34 empty] | P S
[140 empty] | 39.35 | [9 empty] | Se 35
41.11
[55 empty] | HVk 1 | [32 empty] | 40.015
[53 empty] | Vlečka č.: | [68 empty] | Areál SDC
6262
Současné vlakové cesty
Vzájemně vyloučeny jsou všechny : 1) - protisměrné jízdní cesty na tutéž kolej
2) - jízdní cesty mající předepsanou rozdílnou polohu alespoň jedné pojížděné nebo odvratné výhybky
č. | staničení | N | námezník | přest. |  | č. | staničení | přest. |  | č. | staničení | přest. | č. | staničení | přest. | č. | staničení | přest. |  | č. | staničení | přest. | [114 empty] | č. | staničení | přest. |  | č. | staničení | přest. |  | č. | staničení | přest. | č. | staničení | přest. |  | č. | staničení | N | námezník | přest.
[12 empty] | Obvod dispečera CDP | [134 empty] | Obvod dispečera CDP
[45 empty] | č. | staničení | N | námezník | přest. |  |  | poznámka | [29 empty] | č. | staničení | N | námezník | přest. |  | poznámka |  |  | č. | staničení | N | námezník | přest. |  | poznámka
[6 empty] | 3 | 40.737 | elm. |  | 8 | 40.569 | elm. | 14 | 40.484 | elm. | 19 | 40.28 | elm. |  | 208 | 41.007 | elm. | [27 empty] | Obvod posunu | [39 empty] | Obvod posunu | [46 empty] | 25 | 39.897 | elm. |  | 32 ab | 39.658 | elm. |  | 39 | 39.556 | elm. | 44 | 39.485 | elm.
[152 empty] | 47 | 39.465 | -51 | 39.414 | elm.
1 | 40.886 | -55 | 40.831 | elm. |  | 4 | 40.713 | elm. |  | 9 | 40.546 | elm. | 15 ab | 40.421 | elm. | 20 | 40.242 | elm. |  | 209 | 40.911 | elm. | [22 empty] | 13 | 40.489 | 42 | 40.531 | ručně | výměnový zámek, klíč Vk 2 / 13 držen v EMZ v kolejišti | [31 empty] | 26 | 39.788 | -46 | 39.742 | ručně | výměnový zámek, klíč Vk 10 / Vk 9 / 26 držen v EMZ v kolejišti |  |  |  | 43 | 39.509 | -46 | 39.463 | ručně | bez zabezpečení | [40 empty] | 28 | 39.753 | elm. |  | 33 | 39.636 | elm. |  | 40 | 39.55 | elm. | 45 | 39.471 | elm.
= | 42.498 | -55 | 42.443 | [26 empty] | Z / na |  |  |  | přes vyhybky | [117 empty] | 48 | 39.465 | -51 | 39.414 | elm.
[6 empty] | 5 | 40.634 | elm. |  | 10 | 40.529 | elm. | 16 | 40.395 | elm. | 22 | 40.179 | elm. |  | 210 | 40.885 | elm. | [9 empty] | Lukavické zhlaví | [12 empty] | 21 | 40.202 | -46 | 40.156 | ručně | bez zabezpečení | [31 empty] | 27 | 39.758 | -46 | 39.712 | ručně | bez zabezpečení |  |  |  | 52 | 39.078 | 51 | 39.129 | ručně | výměnový zámek, klíč v.č. 52 uložen ve skříňce v DK | [40 empty] | 29 | 39.692 | elm. |  | 35 | 39.596 | elm. |  | 41 | 39.55 | elm. | 46 | 39.471 | elm.
[32 empty] | na kolej. | [89 empty] | Hoštejnské zhlaví
2 | 40.791 | 65 | 40.856 | elm. |  | 6 | 40.628 | elm. |  | 11 | 40.523 | elm. | 17 | 40.371 | elm. | 23 | 40.168 | elm. |  | 211ab | 40.86 | elm. | [9 empty] | skupinu | [12 empty] | H1 | 40.48 | 42 | 40.522 | ručně | bez zabezpečení | [31 empty] | 34 | 39.62 | -42 | 39.578 | ručně | bez zabezpečení | [32 empty] | Z / na |  | na / z k.č. |  | přes vyhybky | [12 empty] | 30 | 39.688 | elm. |  | 37 | 39.584 | elm. |  | 42 | 39.517 | elm. | 49 | 39.456 | elm. |  | 50 | 39.392 | 51 | 39.443 | elm.
[30 empty] | traťové koleje č. 1 |  | 1 - 11 |  | 2, 3, 4 | [117 empty] | = | 0.071 | -51 | 0.02
[6 empty] | 7 | 40.619 | elm. |  | 12 | 40.493 | elm. | 18 | 40.317 | elm. | 24 | 40.132 | elm. |  | 212ab | 40.812 | elm. | [9 empty] | z kolej. sk. | [12 empty] | 207 | 41.039 | -46 | 40.993 | ručně | bez zabezpečení | [31 empty] | 36 | 39.588 | -42 | 39.546 | ručně | bez zabezpečení |  |  |  | E1 | 39.429 | -51 | 39.378 | ručně | bez zabezpečení | [23 empty] | TK směr Postřelmov |  | 6d |  | 48, 46, 41, 39, 33 | [12 empty] | 31 | 39.683 | elm. |  | 38 | 39.556 | elm. |  | 901 | 39.511 | křiž. | 51 | 39.389 | elm.
[32 empty] | 1 - 13 | [8 empty] | A 3 | A 3 | [36 empty] | A 3 | A 3 | [32 empty] | A 3 | A 3
Výhybky
Variantní vlakové cesty
2
1
2
1
Výhybky
Výhybky
Výhybky
Zábřeh na Moravě
Variantní vlakové cesty
Postřelmov
1 *
2 *
Návěstidla - trať
204
206
208
210
214
3 a
6 a*
9 a*
10
12
214 a
214 b
Hoštejn
8 *
13 *
11 *
9 *
7 *
11 a *
8 a *
6 e *
5 b *
6 d *
5 a *
6 *
5 *
3 *
6 b *
6 c *
4 *
4 a *
11 b
9 b *
13 a
15
17
7 a
30
60
40
40
60
Hala OTV
5
5
5
5
5
5
5
5
5
5
5
5
5
5
5
5
5
5
3
5
5
5
5
5
5
5
5
5
5
5
5
5
5
5
7 M
9 c *
Garáž MUV
Garáž MUV
16
18
12 a
12 b
10 a
14
459
400
110