## Světlá Hora
|  |  | Směr : Bruntál | [23 empty] | Směr : Malá Morávka
[9 empty] | Trať : 310 |  |  |  | Km 9,628 |  |  |  | Ev. č. : 332023
[6 empty] | Návěstidla | [10 empty] | Návěstidla
|  |  | Traťové zabezpečovací zařízení : |  |  | Hranice dopravny | [6 empty] | Dopravna D 3 | [7 empty] | Hranice dopravny | [5 empty] | Traťové zabezpečovací zařízení :
|  |  | Rádiové spojení ( síť SRD ) | [9 empty] | Mechanické | [13 empty] | Rádiové spojení ( síť SRD )
|  |  | provoz podle SŽDC D 3 |  |  | L T | [6 empty] | výhybky a výkolejky přestavuje a uzamyká doprovod vlaku | [7 empty] | L T | [5 empty] | provoz podle SŽDC D 3
[6 empty] | 9.352 | [6 empty] | klíče od výhybek a výkolejek v soupravě hlavních klíčů (SHK) | [7 empty] | 9.952
|  |  | Kód : 16 | [9 empty] | Kód : 1 | [13 empty] | Kód : 16
Sídlo dirigujícího dispečera :
Bruntál
záznam hovorů zařízením ReDat
Vjezdové / odjezdové rychlosti :
v pokračování traťové koleje - rychlost traťová s místním omezením
při jízdě do odbočky - rychlost 40 km/h
L T
|  |  |  | 1 | [21 empty] | 6
L T | [23 empty] | 5
| Vlečka č.: | [5 empty] | 2 | 3
| 6107 |  | Vk P1
[12 empty] | Vk 1 |  |  |  |  | 4 | [7 empty] | 9.782
Výhybky | [8 empty] | Dopravní koleje |  |  |  |  | Nástupiště u koleje |  |  |  | Výhybky
č. | staničení | N | námezník | přest |  | poznámka |  |  | č. | Začátek | Konec | Délka | C | č. | Začátek | Konec | Délka | č. | staničení | N | námezník | přest |  |  |  | poznámka
1 | 9.5 | 46 | 9.546 | ručně | výměnový a odtlačný zámek, klíč v.č. 1t / 1 v SHK - I. | [7 empty] | KANGO |  |  |  |  | 4 | 9.694 | 46 | 9.74 | ručně | výměnový zámek, klíč v.č. 4t / 4 / 5 v SHK - IV.
[9 empty] | 1 | 9.546 | 9.741 | 195 | JPg
2 | 9.568 | -46 | 9.522 | ručně | výměnový zámek v závislosti na Vk P1, klíč Vk P1 / 2 v SHK - II. | [8 empty] | 1 | 9.604 | 9.649 | 45 | 5 | 9.76 | -46 | 9.714 | ručně | výměnový zámek v závislosti na v.č. 4
[9 empty] | 2 | 9.619 | 9.714 | 95 | VII.
3 | 9.573 | 46 | 9.619 | ručně | výměnový zámek v závislosti na Vk 1, klíč Vk 1 / 3 v SHK - III. | [7 empty] | 2013 |  |  |  |  | 6 | 9.787 | -46 | 9.741 | ručně | výměnový a odtlačný zámek, klíč v.č. 6t / 6 v SHK - I.
Světlá Hora
1
2
4
P 7689 km 9,493
4 a
45
1
1