## titul
Trať : | 310 |  |  |  | Km 112,329 |  |  | Ev. č. : | 342345
Staniční |  |  |  |  | Elektromechanické
zabezpečovací |  |  |  |  | řídící přístroj vz. 5007, závislá stavědla |  |  | Kód : 5
zařízení : |  |  |  |  | světelná návěstidla
Dopravní stanoviště : |  |  | Stavědlo 1 |  | Dopravní kancelář | Stavědlo 2
( km ) |  |  | 112.478 |  | 112.329 | 111.907
Počet pracovníků |  |  | Signalista - 1 |  | Výpravčí - 1 | Signalista - 1
Výprava vlaků s přepravou cestujících návěstí Odjezd
Zjišťování |  |  |  |  | signalisté St.1 a St. 2 hlásí obsluhou | zast. : 20
konce vlaku |  |  |  |  | zabezpečovacího zařízení | proj. : 10
Traťové |  |  |  | Směr : Opava východ |  |  | Směr : Skrochovice
zabezpečovací |  |  |  | Telefonické dorozumívání |  |  | Telefonické dorozumívání
zařízení : |  |  |  | provoz podle SŽDC D 1 |  |  | provoz podle SŽDC D 1
hláska Holasovice
Kód : |  |  |  | 1 |  |  | 1
Zjišťování |  |  |  |  | signalisté St.1 a St. 2 hlásí obsluhou | zast. : 20
konce vlaku |  |  |  |  | zabezpečovacího zařízení | proj. : 10
Dopravní koleje
č. | Začátek | Konec | Délka |  |  | Poznámka
1 | 112.479 | 111.939 | 540 |  |  | Hlavní staniční kolej - pro pravidelné vjezdy od Opavy východ
2 | 112.425 | 112.034 | 391 |  |  | Hlavní staniční kolej - pro pravidelné vjezdy od Skrochovic
3 | 112.444 | 111.929 | 515 |  |  | Vjezd - odjezd - průjezd
4 | 112.425 | 112.058 | 367 |  |  | Vjezd - odjezd - průjezd
5 | 112.444 | 111.95 | 494 |  |  | Vjezd - odjezd - průjezd
9 | 112.375 | 112.06 | 315 |  |  | Vjezd - odjezd - průjezd
11 | 112.375 | 112.028 | 347 |  |  | Vjezd - odjezd - průjezd
1 a | 113.12 | 112.622 | 498 |  |  | Průjezdná - pokračování staniční koleje č.1
Nástupiště u koleje
č. | Začátek | Konec | Délka |  |  | Poznámka
1 | 112.444 | 112.303 | 141 |  |  | č. III, úrovňové, jednostranné
2 | 112.383 | 112.171 | 212 |  |  | č. II, úrovňové, jednostranné
4 | 112.4 | 112.16 | 240 |  |  | č. I, úrovňové, vnější, od km 112,270 jednostranné
Opava západ

## Opava západ
[29 empty] | A 3 | A 3 | [23 empty] | A 3 | A 3
[6 empty] | Návěstidla - ŽST | [60 empty] | Návěstidla - ŽST | [15 empty] | Návěstidla - trať
Vjezdová |  |  |  | Odjezdová |  |  | Odjezdová - skupinová |  |  |  | Seřaďovací | [50 empty] | Seřaďovací |  |  | Odjezdová |  |  | Odjezdová - skupinová |  |  |  | Vjezdová | [6 empty] | Krycí |  |  |  | Oddílová - hláska Holasovice
[6 empty] | Obvod signalisty St.1 | [38 empty] | Km 112,329 | [21 empty] | Obvod signalisty St.2 | [11 empty] | vlečka č. 6100 |  |  |  | do Skrochovic |  | km 102,697 |  | od Skrochovic
[44 empty] | KANGO | C | JPg | [32 empty] | TsK | 107.479 |  |  | Př Lo | 103.736 |  |  | Př So | 101.802
Př L | 113.993 | [5 empty] | S 4-2 | S 3-5 | S 7-15 *) |  | Se 1 | 113.12 | [49 empty] | Zhlaví bez | [5 empty] | L 2-4 | L 3-19 *) |  |  | Př S | 110.739
|  |  |  | S 1 | 112.479 | [39 empty] | VII. / 2013 | [16 empty] | seřaďovacích |  |  | L 1 | 111.939 | [12 empty] | SK | 108.179 |  |  | Lo | 103.036 |  |  | So | 102.502
L | 113.234 | [5 empty] | 112.479 | 112.479 | 112.475 |  | Se 2 | 113.054 | [49 empty] | návěstidel | [5 empty] | 111.97 | 111.9 |  |  | S | 111.439
Vjezdové / odjezdové rychlosti :
v pokračování traťové koleje - rychlost traťová s místním omezením
[10 empty] | * ) = návěstidlo S 7-15 platí: | [34 empty] | při jízdě do odbočky - rychlost 40 km/h | [24 empty] | * ) = návěstidlo L 3-19 platí:
[10 empty] | pro vlaky z kolejí č. 9, 11 | [59 empty] | pro vlaky z kolejí č. 3, 5, 9, 11
[10 empty] | a pro posun z kolejí č. 7, 9, 11, 13, 15a, 15b | [59 empty] | a pro posun z kolejí č. 3, 5, 7, 9, 11, 13, 15b, 17, 19
Odklon osy
112.304
112.068
11
10
16
9
[31 empty] | S 7-15 | [29 empty] | 19 | 22
| Vlečka č.: | [32 empty] | 8 | [25 empty] | 18
| 6099 | [29 empty] | 5 |  | 7
[62 empty] | 21 |  | 23
[5 empty] | V1 | [24 empty] | S 3-5 | [51 empty] | Vlečka č.:
[67 empty] | 25 | [14 empty] | 6098
|  |  |  | Vk V1 | [74 empty] | Vk P1
[22 empty] | 2 | [7 empty] | 4
[13 empty] | Se 2 | [16 empty] | S 1 | [39 empty] | 26 | 28
[10 empty] | 1XA | [7 empty] | 1 | [47 empty] | L 19-3 | [6 empty] | 29 | [9 empty] | 111,636
[22 empty] | 3 | [7 empty] | S 4-2 | [55 empty] | S
|  | L | [7 empty] | Se 1 | [52 empty] | L 1 | [5 empty] | 27 | [7 empty] | 30
[32 empty] | 6 | [28 empty] | 20
17
[31 empty] | St.1 | [29 empty] | L 2-4 |  |  |  |  | St.2
15
112.272
Vk 1
Přijímací budova
Vk 2
Kolejiště RSM Olomouc
zákaz obsluhy, kolejiště není provozováno
Současné vlakové cesty
Viz "Tabulka současně dovolených vlakových cest"
č. | staničení | N | námezník | přest. |  |  | poznámka | [6 empty] | č. | staničení | N | námezník | přest. | č. | staničení | N | námezník | přest. | č. | staničení | N | námezník | přest. | [6 empty] | č. | staničení | N | námezník | přest. |  |  | poznámka |  |  |  | č. | staničení | N | námezník | přest. |  | poznámka | [19 empty] | č. | staničení | N | námezník | přest. |  | č. | staničení | N | námezník | přest. | č. | staničení | N | námezník | přest.
|  |  |  | Obvod posunu | [16 empty] | Obvod signalisty St.1 | [23 empty] | Obvod posunu | [34 empty] | Obvod signalisty St.2
[19 empty] | 2 | 112.58 | -51 | 112.529 | páka | 6 | 112.476 | -51 | 112.425 | páka | [17 empty] | 16 | 112.032 | 46 | 112.078 | ručně | bez zabezpečení | [20 empty] | 18 | 112.008 | 52 | 112.06 | páka |  | 23 | 111.927 | 46 | 111.973 | páka
[35 empty] | 10 | 112.347 | -46 | 112.301 | ručně | bez zabezpečení | [42 empty] | 28 | 111.854 | -42 | 111.812 | páka
1XA | 113.133 | 51 | 113.184 | ručně | výměnový zámek, klíč 1XAt / 1XA / V1 držen v ŘP v DK | [13 empty] | 3 | 112.58 | -65 | 112.515 | p + z | 7 | 112.461 | -46 | 112.415 | páka | [17 empty] | 17 | 112.012 | 46 | 112.058 | ručně | výměnový zámek, klíč v.č. 17 držen v pákovém zámku na St.2 | [20 empty] | 19 | 111.983 | 45 | 112.028 | páka |  | 25 | 111.9 | 50 | 111.95 | páka
[14 empty] | 1 | 112.622 | -51 | 112.571 | p + z | [16 empty] | 11 | 112.276 | 46 | 112.322 | ručně | bez zabezpečení
V 1 | 113.193 | -51 | 113.142 | ručně | výměnový zámek v závislosti na v.č. 1XA | [13 empty] | 4 | 112.495 | -51 | 112.444 | páka | 8 | 112.426 | -51 | 112.375 | páka | [17 empty] | 22 | 111.956 | 46 | 112.002 | ručně | bez zabezpečení | [20 empty] | 20 | 111.982 | 52 | 112.034 | p + z |  | 26 | 111.86 | 69 | 111.929 | páka
[35 empty] | 15 | 112.038 | 46 | 112.084 | ručně | výměnový zámek, klíč v.č. 15 v úschově u výpravčího | [42 empty] | 30 | 111.787 | 51 | 111.838 | p + z
[19 empty] | 5 | 112.488 | -46 | 112.442 | páka | 9 | 112.426 | -51 | 112.375 | páka | [17 empty] | 29 | 111.826 | -46 | 111.78 | ručně | výměnový zámek, klíč Vk P1 / 29 držen v ŘP v DK | [20 empty] | 21 | 111.956 | 46 | 112.002 | páka |  | 27 | 111.858 | 51 | 111.909 | p + z
[29 empty] | A 3 | A 3 | [23 empty] | A 3 | A 3
Remisa
Výhybky
Opava západ
P 7771 - 3SNI km 111,612
Výhybky
Výhybky
Výhybky - odbočení vlečky
P 7772 - 3SBI km 113,113
1 a
15 a
9
11
5
3
4
6
7
13
15 b
19
1
2
3 a
8
10
12
17
240
141
212

## Opava západ - výhled
[27 empty] | A 3 | A 3 | [10 empty] | A 3 | A 3
[6 empty] | Návěstidla - ŽST | [42 empty] | Návěstidla - ŽST
Vjezdová |  |  |  | Odjezdová |  |  |  | Cestová | [7 empty] | Seřaďovací | [26 empty] | Seřaďovací | [5 empty] | Cestová | [6 empty] | Odjezdová |  |  |  | Vjezdová | [10 empty] | Oddílová - AH Neplachovice
[6 empty] | Obvod výpravčího DOZ | [23 empty] | Km 112,329 | [18 empty] | Obvod výpravčího DOZ | [21 empty] | do Skrochovic |  | km 104,151 |  | od Skrochovic
[29 empty] | KANGO | C | JPg | [9 empty] | Se 3 | 111.935 | [28 empty] | Př Lo | 105.161 |  |  | Př So | 103.04
Př L | 113.984 | [8 empty] | Sc 1 | 112.375 | Sc 3 | 112.375 |  |  | Se 1 | vleč. | [25 empty] | Se 6 | 111.59 | Se 8 | 109.415 | Lc 1 | 112.02 | Lc 3 | 111.94 | Lc 1b | 111.71 | [7 empty] | Př S | 108.34
|  |  |  | S 1a | 113.095 |  |  | Lc 1a | 112.517 | [20 empty] | I. / 2015 ( podle projektu ) | [10 empty] | Se 4 | 111.912 | [10 empty] | Sc 1e | 111.314 |  | L 1e | 110.01 | [13 empty] | Lo | 104.151 |  |  | So | 104.151
L | 113.239 | [8 empty] | Sc 2 | 112.317 | Sc 5 | 112.375 |  |  | Se 2 | 113.185 | [25 empty] | Se 7 | 111.375 | Se 9 | 109.414 | Lc 2 | 112.02 | Lc 5 | 111.94 | Lc 3a | 111.71 | [7 empty] | S | 109.345
[41 empty] | Se 5 | 111.824
Vjezdové / odjezdové rychlosti :
v pokračování traťové koleje - rychlost traťová s místním omezením
při jízdě do odbočky - není-li uvedeno jinak, rychlost 50 km/h
Vlečka č.:
|  |  | 6099 | [69 empty] | S
[7 empty] | NVk 1 | [55 empty] | 19
Se 8
[56 empty] | L 1e | [10 empty] | Se 9
Se 1
Vlečka č.:
[67 empty] | CVk 1 | [6 empty] | 6100
[10 empty] | Se 2 | [7 empty] | S 1a | [7 empty] | 112.304
1
|  |  |  | L | [24 empty] | 112,068
8
7
112.414
9
6
[33 empty] | 10 | 12
[18 empty] | 112.48 | 3
[34 empty] | 11 |  | 14
[22 empty] | Sc 5 | [21 empty] | PSt.1 |  |  |  | EZ | [8 empty] | Vlečka č.:
[44 empty] | ( v.č. 15, Vk 1 / 16 ) |  |  |  | ( PVk 1 / 17t / 17 ) | [8 empty] | 6098
Vk 1
[22 empty] | Sc 3 | [14 empty] | Se 4
[20 empty] | 5 | [27 empty] | PVk 1
[22 empty] | Sc 1 | [11 empty] | Lc 5 | [9 empty] | Se 5
[18 empty] | 2 | [24 empty] | 16 |  | 17
Lc 3
[20 empty] | 4 | [14 empty] | Se 3 |  |  |  | 15 | [24 empty] | Se 6 | [8 empty] | Sc 1e
[17 empty] | Lc 1a | [14 empty] | Lc 1 | [22 empty] | Lc 3a | [6 empty] | 18
Sc 2
13
[55 empty] | Lc 1b | [15 empty] | Se 7
Lc 2
Přijímací budova
přechod v km 112,332
č. | staničení | N | námezník | přest. |  | č. | staničení | přest. |  | č. | staničení | N | námezník | přest. |  | poznámka | [30 empty] | č. | staničení | N | námezník | přest. | poznámka |  |  |  | č. | staničení | N | námezník | přest. |  | poznámka |  |  | č. | staničení | přest. | č. | staničení | přest. | č. | staničení | N | námezník | přest.
|  |  |  | Obvod výpravčího DOZ | [7 empty] | Obvod posunu | [44 empty] | Obvod posunu | [12 empty] | Obvod výpravčího DOZ
[10 empty] | 3 | 112.453 | -46 | 112.407 | ručně | bez zabezpečení | [31 empty] | 9 | 112.017 | 46 | 112.063 | ručně | bez zabezpečení | [15 empty] | 13 | 111.937 | elm.
[6 empty] | 2 | 112.486 | elm. | [47 empty] | 14 | 111.915 | 46 | 111.961 | ručně | bez zabezpečení
[10 empty] | 6 | 112.418 | -51 | 112.367 | ručně | bez zabezpečení | [31 empty] | 10 | 111.969 | 46 | 112.015 | ručně | bez zabezpečení | [12 empty] | Vk 1 | 111.88 | elm. | 15 | 111.867 | elm.
1 | 113.129 | 51 | 113.18 | elm. |  | 4 | 112.446 | elm. | [47 empty] | 17 | 111.816 | -42 | 111.774 | ručně | výměnový zámek v závislosti na PVk 1 | [9 empty] | 19 | 109.477 | -51 | 109.426 | elm.
[10 empty] | 7 | 112.34 | -46 | 112.294 | ručně | bez zabezpečení | [31 empty] | 11 | 111.942 | 46 | 111.988 | ručně | bez zabezpečení | [12 empty] | CVk1 | 109.416 | elm. | 16 | 111.832 | elm.
[6 empty] | 5 | 112.443 | elm. | [21 empty] | Současné vlakové cesty | [25 empty] | PVk1 | 111.768 |  |  | ručně | výměnový zámek, klíč PVk 1 / 17t / 17 držen v EMZ v kolejišti
[10 empty] | 8 | 112.276 | 46 | 112.322 | ručně | bez zabezpečení | [14 empty] | Vzájemně vyloučeny jsou pouze protisměrné jízdní cesty na tutéž kolej | [16 empty] | 12 | 111.942 | 46 | 111.988 | ručně | bez zabezpečení | [15 empty] | 18 | 111.637 | elm.
[27 empty] | A 3 | A 3 | [10 empty] | A 3 | A 3
Výhybky a výkolejky
Opava západ
P 7771 - 3ZBI km 111,603
Výhybky
P 7772 - 3ZBI km 113,113
Návěstidla - trať
1 e
1 d
1 c
17
13
11
9
7
7 a
1 a
1
2
3
5
P 7770 - 3SBI km 110,527
1 b
3 a
1 a
170
170
13 a
15
P 7769 - 3ZBI km 110,245
1 e
80
80
5
5
5
5
5
5
5
5