## Titul
Trať : | 310 |  |  |  | Km 0,961 | [6 empty] | Ev. č. : | 343632
Staniční
| zabezpečovací |  |  |  | Elektronické stavědlo | [5 empty] | Kód : 22
| zařízení : |  |  |  | ESA 11 - DŘS, ovládání prostřednictvím JOP
| Dopravní stanoviště : |  |  |  | Ústřední stavědlo
| ( km ) |  |  |  | 86.385
| Počet pracovníků : |  |  |  | Výpravčí - 3
dispoziční Oc + On, panelový Oc
| Zjišťování |  |  |  | samočinně činností | [5 empty] | zast. - 90
| konce vlaku |  |  |  | zabezpečovacího zařízení | [5 empty] | proj. - 30
|  | Dopravní koleje | [5 empty] | Dopravní koleje
č. | Začátek | Konec | Délka | Poznámka |  | č. | Začátek | Konec | Délka | Poznámka
301 | 0.708 | 1.143 | 435 | Hlavní staniční kolej |  | 302 | 0.685 | 1.086 | 401 | Vjezd - odjezd - průjezd
301 b | 1.292 | 1.633 | 341 | Průjezdná, spojovací |  | 303 | 0.736 | 1.138 | 402 | Vjezd - odjezd - průjezd
Olomouc - Bělidla

## Olomouc - Bělidla
|  |  |  | Návěstidla - ŽST | [42 empty] | Návěstidla - ŽST | [9 empty] | Návěstidla - ŽST | [17 empty] | Směr : Velká Bystřice
Cestová | [7 empty] | Seřaďovací | [34 empty] | Seřaďovací | [5 empty] | Odjezdová |  |  |  | Cestová |  |  |  | Seřaďovací | [5 empty] | Vjezdová
|  |  |  | Obvod výpravčího | [24 empty] | Km 0,961 | [17 empty] | Obvod výpravčího | [9 empty] | Obvod výpravčího
Traťové
[8 empty] | Se 302 | 0.594 | Se 305 | 0.699 | [16 empty] | KANGO | C | JPg | [24 empty] | Se 312 | 1.633 | SSe 1 | 1.314 | [12 empty] | zabezpečovací |  |  |  | Automatické hradlo |  |  |  | Kód : 14
|  | Sc 302 | 0.685 | [39 empty] | Se 308 | 1.073 | Se 310 | 1.116 |  |  |  |  | L 302 | 1.086 | Sc 301b | [5 empty] | ASe 1 | 1.966 |  |  | Př VBS | 2.847 | [6 empty] | zařízení : |  |  |  | AH - 83 ( návěstní bod Bystrovany )
Sc 301 | 0.708 |  |  |  |  | Se 301 | 0.553 | Se 303 | 0.598 | Se 306 | 0.764 | [17 empty] | I. / 2016 ( podle projektu ) | [19 empty] | L 301 | 1.143 |  |  | 1.292 |  | Se 313 | 1.902 | SSe 2 | 1.633
|  | Sc 303 | 0.736 | [39 empty] | Se 309 | 1.072 | Se 311 | 1.125 |  |  |  |  | L 303 | 1.138 | [6 empty] | KSe 1 | 2.018 |  |  | VBS | 2.043
[8 empty] | Se 304 | 0.684 | Se 307 | 0.764 | [17 empty] | Vjezdové / odjezdové rychlosti : | [25 empty] | Se 314 | 1.993 | SSe 3 | 1.7 | [12 empty] | Zjišťování konce |  |  |  | samočinně činností |  |  | zast. | 90
[25 empty] | Vlečka č.: |  |  |  | v pokračování traťové koleje - rychlost traťová s místním omezením | [41 empty] | vlaku : |  |  |  | zabezpečovacího zařízení |  |  | proj. | 30
[25 empty] | 6199 |  |  |  | při jízdě do odbočky - rychlost 40 km/h
rozhodnutím DÚ zrušena
Vk 303
Se 306
[13 empty] | 0.656 | [8 empty] | 308 | [13 empty] | 311 |  |  |  |  | 1.19 | PSt. 302 + 303 | [24 empty] | Vlečka
[42 empty] | ( v.č. 312, 313 ) | [24 empty] | AŽD Praha | [12 empty] | Vlečka č.:
[21 empty] | Vk 304 | Se 307 | [14 empty] | Vk 307 |  |  |  |  | ( v.č. 312, 313, 311 / 315, 314 / 316, 317, 318 ) | [37 empty] | 6197
| Obvod |  |  |  | Obvod |  |  |  | PSt. 301 | [6 empty] | Se 304 | [18 empty] | Se 310
| Olomouc - osobní nádraží |  |  |  | Olomouc - Bělidla |  |  |  | ( v.č. 301, 303, 304, 306, 307 / 308 ) | [63 empty] | KSe 1
[14 empty] | 306 |  |  | 307 |  |  | Sc 303 | [20 empty] | 315
[36 empty] | Se 311 | [32 empty] | ASe 1 |  |  |  | A1 | K1
[6 empty] | Se 303 | [35 empty] | 317
[11 empty] | 304 | [6 empty] | Sc 301 | [29 empty] | Sc 301b | [15 empty] | Se 313 | [12 empty] | VBS
[6 empty] | 301 |  |  | 302 | [27 empty] | L 303 | [7 empty] | 318 | [13 empty] | 320
[15 empty] | Sc 302 | [26 empty] | 316 | [8 empty] | SSe 1 |  |  |  |  | SSe 3
|  |  | Se 301 |  |  | Se 302 |  |  | 303 | [28 empty] | L 301 | [15 empty] | Se 312 | [17 empty] | Se 314
Vlečka č.:
[17 empty] | Se 305 | [21 empty] | 313 | 314 | [10 empty] | S1 | [17 empty] | 6202
[12 empty] | 305 | [21 empty] | L 302 |  |  | 312 | [16 empty] | SSe 2 | SVk 1 | SVk 2
Oddílová - AH Bystrovany
[17 empty] | Vk 301 | [14 empty] | Se 308 | Vk 306 | [39 empty] | do Velké Bystřice |  | km 4,551 |  | od Velké Bystřice
PSt. S
[17 empty] | Vk 302 | [8 empty] | 0.882 | 0.889 |  |  |  | 310 |  | Vk 305 | [21 empty] | ( SVk 1 / SVk 2 ) | [17 empty] | Př So | 3.298 |  |  | Př Lo | 4.698
[16 empty] | EZ | [15 empty] | Se 309
[16 empty] | ( Vk 302 / 305 ) | [56 empty] | So | 3.998 |  |  | Lo | 3.998
[23 empty] | 0.776 |  |  | 309
Vlečka č.:
6201
úřední povolení zrušeno
č. | staničení | N | námezník | přest. |  | č. | staničení | přest. |  | č. | staničení | přest. |  | č. | staničení | N | námezník | přest. |  | poznámka | [38 empty] | č. | staničení | N | námezník | přest. |  | č. | staničení | přest. | č. | staničení | přest. | č. | staničení | přest. |  | č. | staničení | N | námezník | přest.
[6 empty] | Obvod výpravčího | [12 empty] | Obvod posunu | [49 empty] | Obvod výpravčího
[6 empty] | 302 | 0.619 | elm. |  | 306 | 0.671 | elm. |  | 305 | 0.65 | 42 | 0.692 | ručně | výměnový zámek, klíč Vk 302 / 305 držen v EMZ v kolejišti | [42 empty] | 0 |  |  | 312 | 1.133 | elm. | 315 | 1.184 | elm. | 318 | 1.256 | elm.
301 | 0.594 | 42 | 0.636 | elm. | [12 empty] | 0 | [44 empty] | 0
[6 empty] | 303 | 0.623 | elm. |  | 307 | 0.702 | elm. |  | 309 | 0.882 | -46 | 0.836 | ručně | výměnový zámek, klíč uschován u dozorčího provozu | [39 empty] | 311 | 1.12 | 42 | 1.162 | elm. |  | 313 | 1.158 | elm. | 316 | 1.217 | elm. | S1 | 1.312 | elm. |  | 320 | 1.852 | 46 | 1.898 | elm.
901 | 0.717 |  |  | křiž. | [12 empty] | 0 | [11 empty] | Současné vlakové cesty | [32 empty] | 0
[6 empty] | 304 | 0.646 | elm. |  | 308 | 0.761 | elm. |  | 310 | 1.06 | -42 | 1.018 | ručně | bez zabezpečení | [9 empty] | Vzájemně vyloučeny jsou pouze protisměrné jízdní cesty na tutéž kolej | [32 empty] | 0 |  |  | 314 | 1.158 | elm. | 317 | 1.217 | elm. | A1 | 2.016 | elm.
Výhybky
Výhybky
Olomouc - Bělidla
P 7519 - 3SNI km 0,580
307
301
302
306 b
P 7521 - 3ZNI km 1,651
Návěstidla - trať
P 7520 - 3ZNI km 1,223
306 a
307 a
308
307 b
303
301 b
301 a
305
304