## titul
Trať : | 310 |  |  |  | Km 99,926 | [6 empty] | Ev. č. : | 346643
Staniční
| zabezpečovací |  |  |  | Elektronické stavědlo | [5 empty] | Kód : 22
| zařízení : |  |  |  | ESA 11 - DŘS, ovládání prostřednictvím JOP
| Dopravní stanoviště : |  |  |  | Dopravní kancelář
| ( km ) |  |  |  | 99.926
dálková obsluha výpravčím JOP z ŽST Krnov
| Počet pracovníků : |  |  |  | ( nouzová obsluha pohotovostním výpravčím )
| Zjišťování |  |  |  | samočinně činností | [5 empty] | zast. - 90
| konce vlaku |  |  |  | zabezpečovacího zařízení | [5 empty] | proj. - 30
|  | Dopravní koleje | [5 empty] | Nástupiště u koleje
č. | Začátek | Konec | Délka | Poznámka |  | č. | Začátek | Konec | Délka | Poznámka
1 | 100.263 | 99.81 | 453 | Hlavní staniční kolej
1 a | 99.699 | 98.69 | 1009 | Pokračování hlavní staniční koleje |  | 1 | 100.07 | 99.98 | 90 | č. II, úrovňové, poloostrovní
2 | 100.324 | 99.836 | 488 | Vjezd - odjezd - průjezd |  | 3 | 99.916 | 99.826 | 90 | č. I, úrovňové, vnější
3 | 100.083 | 99.776 | 307 | Vjezd - odjezd - průjezd
Skrochovice

## Skrochovice
[5 empty] | Směr : Opava západ | [8 empty] | Návěstidla - ŽST | [18 empty] | Návěstidla - ŽST | [15 empty] | Směr : Krnov
[12 empty] | Vjezdová |  | Odjezdová |  |  |  | Seřaďovací | [11 empty] | Seřaďovací |  |  | Odjezdová |  |  |  | Cestová |  |  |  | Vjezdová
[14 empty] | Obvod výpravčího DOZ | [10 empty] | Km 99,926 | [7 empty] | Obvod výpravčího DOZ
| Traťové |  |  |  | Automatické hradlo | [39 empty] | Traťové |  |  |  | Automatické hradlo
| zabezpečovací |  |  |  | návěstní bod Neplachovice |  |  |  | Kód : 14 |  |  | Př L | 101.845 |  |  | S 2 | 100.324 | Se 1 | 100.709 |  |  |  |  | KANGO | C | JPg | [8 empty] | L 2 | 99.836 |  |  |  |  | Př S | 97.68 |  |  | zabezpečovací |  |  |  | návěstní bod Červený Dvůr |  |  |  | Kód : 14
| zařízení : |  |  |  | obsluha z pracoviště úsekového ovládání | [8 empty] | S 1 | 100.263 |  |  | Se 2 | 100.4 | [10 empty] | Se 4 | 98.74 |  | L 1 | 99.81 |  |  | Sc 1a | 99.699 | [6 empty] | zařízení : |  |  |  | obsluha z pracoviště úsekového ovládání
[12 empty] | L | 100.84 |  |  | S 3 | 100.083 | Se 3 | 100.094 | [5 empty] | V. / 2016 ( podle projektu ) | [9 empty] | L 3 | 99.776 |  |  |  |  | S | 98.69
| Zjišťování konce |  |  |  | samočinně činností |  |  | zast. | 90 | [15 empty] | Vjezdové / odjezdové rychlosti : | [19 empty] | Zjišťování konce |  |  |  | samočinně činností |  |  | zast. | 90
| vlaku : |  |  |  | zabezpečovacího zařízení |  |  | proj. | 30 | [15 empty] | v pokračování traťové koleje - rychlost traťová s místním omezením | [19 empty] | vlaku : |  |  |  | zabezpečovacího zařízení |  |  | proj. | 30
při jízdě do odbočky - rychlost 50 km/h
|  | Oddílová - AH Neplachovice | [43 empty] | Oddílová - AH Červený Dvůr
|  | od Opavy západ |  | km 104,151 |  | do Opavy západ | [39 empty] | do Krnova |  | km 93,220 |  | od Krnova
|  | Př Lo | 105.161 |  |  | Př So | 103.04 | [38 empty] | Př Lo | 94.6 |  |  | Př So | 91.69
|  | Lo | 104.151 |  |  | So | 104.151 | [38 empty] | Lo | 93.22 |  |  | So | 93.22
[21 empty] | Vk 1 | Se 3 |  |  |  |  | 100.003
S 3
3
|  |  |  | Se 1 | [10 empty] | S 1 | [28 empty] | Sc 1a | [7 empty] | S
[8 empty] | 1 |  | 2 | [27 empty] | L 3
[11 empty] | S 2 | [30 empty] | 5 |  | 6
|  | L | [5 empty] | Se 2 | [26 empty] | L 1 | [15 empty] | Se 4
4
[32 empty] | L 2 | [9 empty] | PSt.1
( v.č. 5, 6 )
A1
[33 empty] | SVk 1 | EZ
[29 empty] | A2 |  |  |  |  | ( SVk 1 / 4t / 4 )
č. | staničení | N | námezník | přest. |  | č. | staničení | přest. | [28 empty] | č. | staničení | N | námezník | přest. |  | poznámka |  |  | č. | staničení | přest. |  | č. | staničení | N | námezník | přest.
|  |  |  | Obvod výpravčího DOZ | [23 empty] | Vlečka č.: | [13 empty] | Obvod posunu | [7 empty] | Obvod výpravčího DOZ
6301
[6 empty] | 2 | 100.341 | elm.
1 | 100.395 | -51 | 100.344 | elm. | [20 empty] | Současné vlakové cesty | [11 empty] | 4 | 99.777 | 51 | 99.828 | ručně | výměnový zámek, klíč SVk 1 / 4t / 4 držen v EMZ v kolejišti |  |  |  | 5 | 99.738 | elm. |  | 6 | 99.701 | 51 | 99.752 | elm.
[6 empty] | 3 | 100.143 | elm. | [16 empty] | Vzájemně vyloučeny jsou pouze protisměrné jízdní cesty na tutéž kolej
Výhybky
Skrochovice
Výhybky
1
3
2
Návěstidla - trať
Návěstidla - trať
5
P 7759 - 3ZBI km 100,715
V B
90
90
1 a
5
5
5
5
5
5