## titul
Trať : | 311 |  |  |  | Km 64,429 | [6 empty] | Ev. č. : | 330720
Staniční
| zabezpečovací |  |  |  | Elektronické stavědlo | [5 empty] | Kód : 22
| zařízení : |  |  |  | ESA 11 - DŘS, ovládání prostřednictvím JOP
| Dopravní stanoviště : |  |  |  | Dopravní kancelář
| ( km ) |  |  |  | 64.429
dálková obsluha výpravčím JOP z ŽST Šumperk
| Počet pracovníků : |  |  |  | ( nouzová obsluha pohotovostním výpravčím )
| Zjišťování |  |  |  | samočinně činností | [5 empty] | zast. - 90
| konce vlaku |  |  |  | zabezpečovacího zařízení | [5 empty] | proj. - 30
|  | Dopravní koleje | [5 empty] | Nástupiště u koleje
č. | Začátek | Konec | Délka | Poznámka |  | č. | Začátek | Konec | Délka | Poznámka
1 | 64.865 | 64.295 | 570 | Hlavní staniční kolej |  | 1 | 64.569 | 64.459 | 110 | č. II, úrovňové, poloostrovní
2 | 64.865 | 64.462 | 403 | Vjezd - odjezd - průjezd |  | 2 | 64.595 | 64.465 | 130 | č. I, úrovňové, vnější
2 a | 64.438 | 64.295 | 143 | ( 2 + 2a = 570 m )
Bohdíkov

## Bohdíkov
[5 empty] | Směr : Hanušovice | [9 empty] | Návěstidla - ŽST | [15 empty] | Návěstidla - ŽST | [8 empty] | Směr : Ruda nad Moravou
[13 empty] | Vjezdová |  | Odjezdová |  |  |  | Seřaďovací | [9 empty] | Seřaďovací |  | Cestová |  | Odjezdová |  |  | Vjezdová
[15 empty] | Obvod výpravčího DOZ | [9 empty] | Km 64,429 | [5 empty] | Obvod výpravčího DOZ
| Traťové |  |  |  | Automatické hradlo | [32 empty] | Traťové |  | Automatické hradlo
| zabezpečovací |  |  |  | návěstní bod Holba |  |  |  | Kód : 14 |  |  |  | Př L | 66.162 |  |  |  |  | Se 1 | 65.125 |  |  |  | KANGO | C | JPg |  |  | Se 3 | 64.158 | Lc 2 | 64.462 | L 1 | 64.295 |  | Př S | 63.098 | zabezpečovací |  | bez návěstního bodu |  |  |  | Kód : 14
| zařízení : |  |  |  | obsluha z pracoviště úsekového ovládání | [9 empty] | S 1 | 64.865 | S 2 | 64.865 | [19 empty] | zařízení : |  | obsluha z pracoviště úsekového ovládání
[13 empty] | L | 65.175 |  |  |  |  | Se 2 | 64.947 |  |  |  |  | X. / 2016 ( podle projektu ) |  |  |  | Se 4 | 63.948 | Sc 2a | 64.438 | L 2a | 64.295 |  | S | 63.89
| Zjišťování konce |  |  |  | samočinně činností |  |  | zast. | 90 | [15 empty] | Vjezdové / odjezdové rychlosti : | [12 empty] | Zjišťování konce |  | samočinně činností |  |  | zast. | 90
| vlaku : |  |  |  | zabezpečovacího zařízení |  |  | proj. | 30 | [15 empty] | v pokračování traťové koleje - rychlost traťová s místním omezením | [12 empty] | vlaku : |  | zabezpečovacího zařízení |  |  | proj. | 30
při jízdě do odbočky - uvedeno u konkrétní koleje
Oddílová - AH Holba
|  | od Hanušovic |  | km 68,286 |  | do Hanušovic
|  | Př Lo | 68.455 |  |  | Př So | 66.378
|  | Lo | 67.518 |  |  | So | 67.238
|  |  | Se 1 | [10 empty] | S 1 | [24 empty] | Se 3 |  |  |  | S
[9 empty] | 1 | [28 empty] | 3
|  | L | [6 empty] | Se 2 |  |  |  |  | S 2 | [13 empty] | Sc 2a | [6 empty] | L 1 | [6 empty] | Se 4
2
[27 empty] | Lc 2 | [7 empty] | L 2a
64,608
Vk 1
EZ
( Vk 1 / 2t / 2 )
č. | staničení | N | námezník | přest. |  | č. | staničení | N | námezník | přest. |  | poznámka | [28 empty] | č. | staničení | N | námezník | přest.
|  | Obvod výpravčího DOZ | [8 empty] | Obvod posunu | [31 empty] | Obvod výpravčího DOZ
[6 empty] | 2 | 64.792 | -51 | 64.741 | ručně | výměnový zámek v závislosti na Vk 1
1 | 64.946 | -65 | 64.881 | elm. | [20 empty] | Současné vlakové cesty | [15 empty] | 3 | 64.204 | 72 | 64.276 | elm.
[6 empty] | Vk 1 | 64.736 |  |  | ručně | výměnový zámek, klíč Vk 1 / 2t / 2 držen v EMZ v kolejišti | [13 empty] | Vzájemně vyloučeny jsou pouze protisměrné jízdní cesty na tutéž kolej
Výhybky a výkolejky
Bohdíkov
Výhybky
1
2
P 4257 - 3SBI km 64,169
4
Návěstidla - trať
110
130
V B
2 a
50
60
5
5
5
5