## Branná
|  |  | Směr : Ostružná | [25 empty] | Směr : Jindřichov na Moravě
[11 empty] | Trať : 311 |  |  |  | Km 12,445 |  |  |  | Ev. č. : 331124
[7 empty] | Návěstidla - ŽST | [11 empty] | Návěstidla - ŽST
|  |  | Traťové zabezpečovací zařízení : |  |  |  | Vjezdová |  | Odj. - skupinová | Seřaďovací |  |  |  |  | Staniční zabezpečovací zařízení : |  |  |  | Seřaďovací |  | Odj. - skupinová |  | Vjezdová | [5 empty] | Traťové zabezpečovací zařízení :
[7 empty] | Obvod výpravčího | [7 empty] | T E S T 14 |  |  |  | Obvod výpravčího
|  |  | Reléový poloautoblok | [11 empty] | ústřední stavědlo, kolejové obvody | [13 empty] | Reléový poloautoblok
|  |  | bez kontroly volnosti tratě | [11 empty] | skupinová odjezdová návěstidla, rychlostní návěstní soustava | [13 empty] | bez kontroly volnosti tratě
|  |  | TZZ je upraveno pro zavedení VSDZ | [11 empty] | zabezpečovací zařízení je upraveno pro VSDZ | [13 empty] | TZZ je upraveno pro zavedení VSDZ
|  |  | Kód : 4 |  |  |  | Př L | 13.315 | S H | Se 1 |  |  |  |  | Kód : 11 / 1 |  |  |  | Se 2 |  | L J |  | 11.823 | Př S |  |  |  |  | Kód : 4
[9 empty] | 12.677 | 12.69 | [8 empty] | 12.329 |  | 12.329
|  |  | výpravčí // výhybkář *) // |  |  |  | L | 12.915 | [6 empty] | Dopravní kancelář | [7 empty] | 12.172 | S
| Zjišťování |  | člen obsluhy N vlaku |  | zast. - 00 // 42 // 80 | [9 empty] | 12.445 | [11 empty] | Zjišťování |  | výpravčí | zast. - 00
| konce vlaku : |  | výpravčí |  | proj. - 00 | [9 empty] | Výpravčí - 1 § | [11 empty] | konce vlaku : |  | vždy | proj. - 00
Výhybkář - 1 *)
|  |  | Při zavedené VSDZ jsou vlaky vypravovány v prostorovém oddílu | [11 empty] | §) = obsazení v době stanovené "Rozkazem o výluce služby dopravních zaměstnanců" | [13 empty] | Při zavedené VSDZ jsou vlaky vypravovány v prostorovém oddílu
|  |  | Ostružná - Jindřichov na Moravě | [11 empty] | * ) = společné pracoviště s určenou ŽST ( Horní Lipová ), obsazení v době stanovené rozvrhem služby. | [13 empty] | Ostružná - Jindřichov na Moravě
V době nepřítomnosti přebírá jeho povinnosti výpravčí.
Vjezdové / odjezdové rychlosti :
v pokračování traťové koleje - rychlost traťová s místním omezením
při jízdě do odbočky - rychlost 40 km/h
|  |  |  | S H | [24 empty] | Se 2
S
|  |  | 1 |  |  | 2 | [19 empty] | 4 |  |  | 5
L |  |  | Se 1 | [22 empty] | 3 |  |  | L J
[11 empty] | 12.571 | [10 empty] | Vk 1
2 x EMZ v DK
( Vk 1 / 3 + 5t / 4t / 2t / 1t )
Současné vlakové cesty
Zabezpečovací zařízení neumožňuje současné vlakové cesty
vyjma současných odjezdů
Výhybky | [10 empty] | Dopravní koleje |  |  |  |  | Nástupiště u koleje |  |  |  | Výhybky
č. | staničení | N | námezník | přest |  |  | poznámka |  |  |  | č. | Začátek | Konec | Délka | C | č. | Začátek | Konec | Délka | č. | staničení | N | námezník | přest |  |  |  | poznámka
[11 empty] | 1 | 12.605 | 12.413 | 192 | SENA |  |  |  |  | 3 | 12.366 | 42 | 12.408 | ručně | výměnový zámek, klíč Vk 1 / 3 držen v EMZ v DK
1 | 12.689 | -51 | 12.638 | elm. | obsluha ústředně výpravčím, při VSDZ klíč od odtl. zámku 1t do 2t | [9 empty] | JPg | 1 | 12.57 | 12.42 | 150
[11 empty] | 2 | 12.638 | 12.408 | 230 | [5 empty] | 4 | 12.362 | 51 | 12.413 | elm. | obsluha ústředně výpravčím, při VSDZ klíč od odtl. zámku 4t / 2t / 1t do 5t
2 | 12.656 | -51 | 12.605 | elm. | obsluha ústředně výpravčím, při VSDZ klíč od odtl. zámku 2t / 1t do 4t | [9 empty] | XI. | 2 | 12.57 | 12.42 | 150
[11 empty] | 3 | 12.605 | 12.413 | 192 | 2011 |  |  |  |  | 5 | 12.329 | 51 | 12.38 | elm. | obsluha ústředně výpravčím, při VSDZ výsledný klíč držen v EMZ v DK
Branná
1
2
3
4
150
150