## titul
Trať : | 311 |  |  |  | Km 28,980 | [6 empty] | Ev. č. : | 339820
| Staniční |  |  |  | T E S T - 10
| zabezpečovací |  |  |  | ústřední stavědlo, bez kolejových obvodů | [5 empty] | Kód : 11 / 0
| zařízení : |  |  |  | skupinová odjezdová návěstidla
| Dopravní stanoviště : |  |  |  | Dopravní kancelář
| ( km ) |  |  |  | 28.98
| Počet pracovníků : |  |  |  | Výpravčí - 1
| Zjišťování |  |  |  | výpravčí | [5 empty] | zast. - 00
| konce vlaku |  |  |  | vždy | [5 empty] | proj. - 00
|  | Dopravní koleje | [5 empty] | Nástupiště u koleje
č. | Začátek | Konec | Délka | Poznámka |  | č. | Začátek | Konec | Délka | Poznámka
1 | 29.139 | 28.759 | 380 | Hlavní staniční kolej |  | 1 | 29.169 | 28.885 | 284 | č. I, úrovňové, jednostranné vnitřní
2 | 29.164 | 28.759 | 405 | Vjezd - odjezd - průjezd |  | 2 | 29.02 | 28.885 | 135 | č. II, úrovňové, jednostranné vnitřní
Libina

## Libina
[5 empty] | Směr : Šumperk | [7 empty] | Návěstidla - ŽST | [7 empty] | Návěstidla - ŽST | [9 empty] | Směr : Troubelice
[10 empty] | Vjezdová |  |  | Odjezdová - skupinová |  | Seřaďovací |  |  |  | Seřaďovací |  | Odjezdová - skupinová |  |  | Vjezdová
[13 empty] | Obvod výpravčího |  |  |  | Km 28,980 |  |  |  | Obvod výpravčího
| Traťové | [28 empty] | Traťové | Reléový poloautoblok
| zabezpečovací |  |  |  | Reléový poloautoblok |  | Kód : 4 |  |  | Př L | 30.512 |  | S 1-2 |  | Stanice bez | SENA | C | JPg | Stanice bez |  | L 1-2 |  |  | Př S | 27.715 |  |  |  |  | zabezpečovací | RPB 71 |  |  |  | Kód : 4
| zařízení : |  |  |  | RPB 71 | [7 empty] | 29.164 |  | seřaďovacích |  |  |  | seřaďovacích |  | 28.759 | [8 empty] | zařízení : | TZZ je upraveno pro VSDZ
[10 empty] | L | 29.738 |  |  |  | návěstidel |  | XI. / 2011 |  | návěstidel |  |  |  |  | S | 28.325
| Zjišťování konce |  |  |  | výpravčí | zast. | 00 | [9 empty] | Vjezdové / odjezdové rychlosti : | [12 empty] | Zjišťování konce | výpravčí |  |  | zast. | 00
| vlaku : |  |  |  | vždy | proj. | 00 | [9 empty] | v pokračování traťové koleje - rychlost traťová s místním omezením | [12 empty] | vlaku : | vždy |  |  | proj. | 00
při jízdě do odbočky - není-li uvedeno jinak, rychlost 40 km/h
Při zavedené VSDZ v ŽST Troubelice jsou vlaky vypravovány v prostorovém oddílu Libina - Uničov
Postavením odjezdového návěstidla v příslušné stanici dojde současně i k postavení vlakové cesty
pro průjezd v ŽST Troubelice ve směru uděleného souhlasu.
km 28,690
EZ
[9 empty] | km 29,212 | [13 empty] | ( Vk 2 / 4t / 4 )
EZ
[9 empty] | ( Vk 1 / 2t / 2 ) |  |  |  |  | Vk 1 | [7 empty] | Vk 2
S 1-2
S
[8 empty] | 1 |  |  | 2 | [15 empty] | 4
3
L
L 1-2
č. | staničení | N | námezník | přest. | [19 empty] | č. | staničení | N | námezník | přest. |  | poznámka |  | č. | staničení | N | námezník | přest.
|  | Obvod výpravčího | [26 empty] | Obvod posunu |  |  |  |  | Obvod výpravčího
[17 empty] | Současné vlakové cesty | [6 empty] | 2 | 29.185 | -46 | 29.139 | ručně | výměnový zámek, klíč Vk 1 / 2t / 2 držen v EMZ v kolejišti
1 | 29.22 | -51 | 29.169 | elm. | [12 empty] | Zabezpečovací zařízení neumožňuje současné vlakové cesty | [14 empty] | 3 | 28.687 | 65 | 28.752 | elm.
[17 empty] | vyjma současných odjezdů | [6 empty] | 4 | 28.652 | 51 | 28.703 | ručně | výměnový zámek, klíč Vk 2 / 4t / 4 držen v EMZ v kolejišti
Výhybky
Libina
Výhybky
3
2
1
St. I
St. II
60
135
284