## titul
Trať : | 311 |  |  |  | Km 43,655 | [6 empty] | Ev. č. : | 345629
T E S T - 14
| Staniční |  |  |  | ústřední stavědlo, volnost kolejí počítači náprav | [5 empty] | Kód : 11 / 1
| zabezpečovací |  |  |  | skupinová odjezdová návěstidla, rychlostní návěstní soustava
| zařízení : |  |  |  | zabezpečovací zařízení je upraveno pro VDS,
při jejím zavedení je výsledný klíč „1“ uzamčen v EMZ pod indikační deskou v DK
| Dopravní stanoviště : |  |  |  | Dopravní kancelář
| ( km ) |  |  |  | 43.655
| Počet pracovníků : |  |  |  | Výpravčí - 1 §) |  |  |  |  | Výhybkář 1 *)
Výprava vlaků s přepravou cestujících návěstí Odjezd
| Zjišťování |  |  |  | samočinně činností | [5 empty] | zast. - 90
| konce vlaku |  |  |  | zabezpečovacího zařízení | [5 empty] | proj. - 30
|  | Dopravní koleje | [5 empty] | Nástupiště u koleje
č. | Začátek | Konec | Délka | Poznámka |  | č. | Začátek | Konec | Délka | Poznámka
1 | 43.917 | 43.602 | 315 | Hlavní staniční kolej |  | 1 | 43.717 | 43.607 | 110 | č. II, úrovňové, jednostranné
2 | 43.871 | 43.551 | 320 | Vjezd - odjezd - průjezd |  | 2 | 43.687 | 43.657 | 30 | č. III, úrovňové, jednostranné
3 | 43.947 | 43.629 | 318 | Vjezd - odjezd - průjezd |  | 3 | 43.767 | 43.657 | 110 | č. I, úrovňové, jednostranné
§ ) = obsazení v době stanovené "Rozkazem o výluce dopravní služby"
* ) = obsazení v době stanovené rozvrhem služby. V době nepřítomnosti přebírá jeho povinnosti výpravčí.
Písečná

## Písečná
[5 empty] | Směr : Mikulovice | [13 empty] | Návěstidla - ŽST | [17 empty] | Návěstidla - ŽST | [13 empty] | Směr : Jeseník
[13 empty] | Vjezdová |  |  |  | Odjezdová - skupinová |  |  |  |  | Seřaďovací |  | Konec vlakové cesty | [7 empty] | Konec vlakové cesty |  | Seřaďovací |  |  | Odjezdová - skupinová | [5 empty] | Vjezdová
[17 empty] | Obvod výpravčího | [6 empty] | u koleje |  |  |  | Km 43,655 |  |  |  | u koleje |  |  |  |  | Obvod výpravčího
| Traťové |  |  |  | Reléový poloautoblok | [41 empty] | Traťové |  |  |  | Reléový poloautoblok
| zabezpečovací |  |  |  | RPB 71 |  |  |  | Kód : 4 |  |  |  | Př L | 44.607 |  |  | S 2-3 |  |  |  |  | Se 1 | 44.095 | č. 1 | 43.917 |  | KANGO | C | JPg |  |  | č. 1 | 43.602 |  |  |  | L 3-2 | [5 empty] | Př S | 42.796 |  |  | zabezpečovací |  |  |  | RPB 71 |  |  | Kód : 4
| zařízení : |  |  |  | TZZ je upraveno pro VDS | [11 empty] | 43.998 | [6 empty] | č. 2 | 43.871 | [6 empty] | č. 2 | 43.551 | Se 3 | 43.45 |  | 43.505 | [9 empty] | zařízení : |  |  |  | TZZ je upraveno pro VDS
[13 empty] | L | 44.2 | [7 empty] | Se 2 | 44.011 | č. 3 | 43.947 |  |  | X. / 2014 |  |  |  | č. 3 | 43.629 | [9 empty] | S | 43.241
| Zjišťování konce |  |  |  | výpravčí // výhybkář *) // člen obsluhy N vlaku RDST |  |  | zast. | 00 // 42 *) // 80 | [18 empty] | Vjezdové / odjezdové rychlosti : | [18 empty] | Zjišťování konce |  |  |  | výpravčí // výhybkář *) // člen obsluhy N vlaku RDST |  | zast. | 00 // 42 *) // 80
| vlaku : |  |  |  | výpravčí |  |  | proj. | 00 | [18 empty] | v pokračování traťové koleje - rychlost traťová s místním omezením | [18 empty] | vlaku : |  |  |  | výpravčí |  | proj. | 00
při jízdě do odbočky - rychlost 40 km/h
[5 empty] | Při zavedené VDS jsou vlaky vypravovány v prostorovém oddílu Mikulovice - Jeseník | [45 empty] | Při zavedené VDS jsou vlaky vypravovány v prostorovém oddílu Mikulovice - Jeseník
3 x EMZ v DK
( Vk 2 / 6, Vk 3 / 8,
9t / 7t / 2t / 1t )
[20 empty] | Vlečka č.: | Začátek vlečky
[20 empty] | 6279 | km 43,919 = 0,000 vleč. | [9 empty] | Vk 2
43.956
S 2-3
[33 empty] | 6 | [11 empty] | Se 3
[6 empty] | Se 1 | [46 empty] | S
[13 empty] | 1 | [22 empty] | 7 | [8 empty] | 9
2
|  | L | [10 empty] | Se 2
8
3
[17 empty] | LVk 1 | EZ | [21 empty] | L 3-2
[18 empty] | ( LVk 1 ) | [7 empty] | Vk 1 | [9 empty] | Vk 3
EZ
[5 empty] | Vlečka č.: |  |  |  |  | V1 | [14 empty] | ( Vk 1 / 3a )
6280
č. | staničení | N | námezník | přest. |  |  | poznámka |  |  |  | č. | staničení | N | námezník | přest. |  |  | poznámka | [18 empty] | č. | staničení | N | námezník | přest. |  |  | poznámka |  | č. | staničení | N | námezník | přest. |  | poznámka
[5 empty] | Obvod výpravčího | [10 empty] | Obvod posunu | [25 empty] | Obvod posunu | [8 empty] | Obvod výpravčího
1 | 44.008 | -46 | 43.962 | elm. | při VDS klíč od odtl. zámku 1t do 2t | [5 empty] | 3a | 43.92 | -44 | 43.876 | ručně | výměnový zámek v závislosti na Vk 1 | [20 empty] | 6 | 43.576 | 46 | 43.622 | ručně | výměnový zámek v závislosti na Vk 2
[46 empty] | 7 | 43.549 | 47 | 43.596 | elm. | při VDS klíč od odtl. zámku 7t / 2t / 1t do 9t
2 | 43.978 | -46 | 43.932 | elm. | při VDS klíč od odtl. zámku 2t / 1t do 7t | [5 empty] | Vk 1 | 43.877 |  |  | ručně | výměnový zámek, klíč Vk 1 / 3a držen v EMZ v kolejišti | [11 empty] | Současné vlakové cesty | [8 empty] | 8 | 43.499 | 46 | 43.545 | ručně | výměnový zámek v závislosti na Vk 3
[28 empty] | Zabezpečovací zařízení neumožňuje současné vlakové cesty | [17 empty] | 9 | 43.454 | 46 | 43.5 | elm. | při VDS výsledný klíč „1“ držen v EMZ v DK
3b | 43.92 | 39 | 43.959 | elm. | [6 empty] | Vk 2 | 43.633 |  |  | ručně | výměnový zámek, klíč Vk 2 / 6 držen v EMZ v DK | [11 empty] | vyjma současných odjezdů | [8 empty] | Vk 3 | 43.553 |  |  | ručně | výměnový zámek, klíč Vk 3 / 8 držen v EMZ v DK
Písečná
1
3
2
P 4319 - 3SNI km 44,114
5
4
P 4318 - 3SNI km 43,491
Výhybky
Výhybky
4 a
110
30
110