## titul
Trať : | 311 |  |  |  | Km 59,335 | [6 empty] | Ev. č. : | 348128
| Staniční |  |  |  | R Z Z - AŽD 71
| zabezpečovací |  |  |  | tlačítková volba, cestový systém | [5 empty] | Kód : 13
| zařízení : |  |  |  | rychlostní návěstní soustava
| Dopravní stanoviště : |  |  |  | Dopravní kancelář
| ( km ) |  |  |  | 59.335
| Počet pracovníků : |  |  |  | Výpravčí - 1 |  |  |  | Výhybkář - 1 *)
Výprava vlaků s přepravou cestujících dle čl. 505 SŽDC (ČD) D2
| Zjišťování |  |  |  | samočinně činností | [5 empty] | zast. - 90
| konce vlaku |  |  |  | zabezpečovacího zařízení | [5 empty] | proj. - 30
|  | Dopravní koleje | [5 empty] | Nástupiště u koleje
č. | Začátek | Konec | Délka | Poznámka |  | č. | Začátek | Konec | Délka | Poznámka
1 | 59.897 | 59.229 | 668 | Hlavní staniční kolej
[6 empty] | 1 | 59.461 | 59.215 | 246 | č. II, úrovňové, jednostranné vnitřní
2 | 59.876 | 59.232 | 644 | Vjezd - odjezd - průjezd
[6 empty] | 2 | 59.461 | 59.226 | 235 | č. I, úrovňové, jednostranné vnitřní
3 | 59.912 | 59.229 | 683 | Vjezd - odjezd - průjezd
* ) = společné pracoviště s určenou ŽST (Bohdíkov), obsazení v době stanovené rozvrhem služby.
V době nepřítomnosti přebírá jeho povinnosti výpravčí.
Ruda nad Moravou

## Ruda nad Moravou
[5 empty] | Směr : Bohdíkov | [13 empty] | Návěstidla - ŽST | [13 empty] | Návěstidla - ŽST | [13 empty] | Směr : Bludov
[16 empty] | Vjezdová |  |  | Odjezdová |  |  |  | Seřaďovací | [7 empty] | Seřaďovací |  | Odjezdová |  |  |  |  | Vjezdová
[19 empty] | Obvod výpravčího | [9 empty] | Km 59,335 |  |  |  | Obvod výpravčího
| Traťové | [41 empty] | Traťové
| zabezpečovací |  |  |  | Automatické hradlo |  |  |  | Kód : 14 | [6 empty] | Př L | 60.95 |  |  |  | S 2 | 59.876 | Se 1 | 60.005 |  |  |  | SENA | C | JPg | Se 3 | 59.229 |  |  | L 2 | 59.232 |  | Př S | 58.216 |  |  |  | zabezpečovací |  |  |  | Automatické hradlo |  |  |  | Kód : 14
| zařízení : |  |  |  | AH - 82 A ( bez návěstního bodu ) | [13 empty] | S 1 | 59.897 | [12 empty] | L 1 | 59.229 | [8 empty] | zařízení : |  |  |  | AH - 83 ( s návěstním bodem )
[16 empty] | L | 60.249 |  |  |  | S 3 | 59.912 | Se 2 | 59.949 |  |  |  |  | XI. / 2011 |  | Se 4 | 59.102 |  |  | L 3 | 59.229 |  | S | 58.856
| Zjišťování konce |  |  |  | samočinně činností |  |  | zast. | 90 | [19 empty] | Vjezdové / odjezdové rychlosti : | [13 empty] | Zjišťování konce |  |  |  | samočinně činností |  |  | zast. | 90
| vlaku : |  |  |  | zabezpečovacího zařízení |  |  | proj. | 30 | [19 empty] | v pokračování traťové koleje - rychlost traťová s místním omezením | [13 empty] | vlaku : |  |  |  | zabezpečovacího zařízení |  |  | proj. | 30
při jízdě do odbočky - není-li uvedeno jinak, rychlost 40 km/h
Oddílová - AH Bohutín
[44 empty] | do Bludova |  | km 55,069 |  | od Bludova
[44 empty] | Př Lo | 55.878 |  |  | Př So | 54.03
[44 empty] | Lo | 55.16 |  |  | So | 54.998
S 3
[16 empty] | S 1 | [27 empty] | Se 4 | [5 empty] | S
[9 empty] | 1 | [27 empty] | L 3 |  |  |  | 6 |  | 7
[11 empty] | 2 | [6 empty] | S 2
|  | L | [6 empty] | Se 1 | [27 empty] | L 1 |  |  | 5
[10 empty] | PSt.1 | [6 empty] | 3 | [7 empty] | 4 | [16 empty] | PSt.2
[10 empty] | ( v.č. 1, 2 / 3, PVk 1 ) | [26 empty] | L 2 |  |  |  |  | ( Vk 2 / 5, 6, 7 )
PVk 1
|  |  | Vlečka č.: | [8 empty] | Se 2 | [25 empty] | Vk 2
|  |  | 6266 | [22 empty] | Vk 1 | EZ | [9 empty] | Se 3
( Vk 1 / 4t / 4 )
P1
č. | staničení | N | námezník | přest. |  | č. | staničení | přest. |  | č. | staničení | N | námezník | přest. |  |  | poznámka | [26 empty] | č. | staničení | přest. |  | č. | staničení | N | námezník | přest.
|  |  |  | Obvod výpravčího | [10 empty] | Obvod posunu | [32 empty] | Obvod výpravčího
[6 empty] | 2 | 59.956 | elm. | [35 empty] | 5 | 59.164 | elm.
1 | 59.992 | -51 | 59.941 | elm. | [5 empty] | 4 | 59.736 | -46 | 59.69 | ručně | výměnový zámek, klíč Vk 1 / 4t / 4 držen v EMZ v kolejišti | [13 empty] | Současné vlakové cesty | [18 empty] | 7 | 59.121 | 51 | 59.172 | elm.
[6 empty] | 3 | 59.883 | elm. | [20 empty] | Vzájemně vyloučeny jsou pouze protisměrné jízdní cesty na tutéž kolej | [14 empty] | 6 | 59.161 | elm.
Výhybky
Ruda nad Moravou
Výhybky
1
3
2
4
Návěstidla - trať
P 4252 - 3SBI km 60,227
50
50
5
5
5
246
235

## Ruda nad Moravou projekt
[5 empty] | Směr : Bohdíkov | [12 empty] | Návěstidla - ŽST | [17 empty] | Návěstidla - ŽST | [13 empty] | Směr : Bludov
[16 empty] | Vjezdová |  | Odjezdová |  |  |  | Seřaďovací | [8 empty] | Seřaďovací |  |  | Cestová |  |  | Odjezdová | [5 empty] | Vjezdová
[18 empty] | Obvod výpravčího DOZ | [8 empty] | Km 59,360 | [8 empty] | Obvod výpravčího DOZ
| Traťové |  |  |  | Automatické hradlo | [40 empty] | Traťové |  |  |  | Automatické hradlo
| zabezpečovací |  |  |  | bez návěstního bodu |  |  |  | Kód : 14 | [6 empty] | Př L | 60.982 |  |  | S 2 | 59.874 | Se 1 | 60.232 |  |  | KANGO | C | JPg |  |  | Se 3 | 59.161 |  | Lc 2 | 59.382 |  |  |  | L 2a | 59.228 |  |  | Př S | 58.194 |  | zabezpečovací |  |  |  | návěstní bod Bohutín |  |  |  | Kód : 14
| zařízení : |  |  |  | obsluha z pracoviště úsekového ovládání | [12 empty] | S 1 | 59.893 | [17 empty] | L 1 | 59.27 | [7 empty] | zařízení : |  |  |  | obsluha z pracoviště úsekového ovládání
[16 empty] | L | 60.282 |  |  | S 3 | 59.956 | Se 2 | 60.032 |  |  |  | I. / 2015 ( podle projektu ) |  |  |  | Se 4 | 58.945 |  | Sc 2a | 59.358 |  |  |  | L 3 | 59.27 |  |  | S | 58.895
| Zjišťování konce |  |  |  | samočinně činností |  |  | zast. | 90 | [17 empty] | Vjezdové / odjezdové rychlosti : | [18 empty] | Zjišťování konce |  |  |  | samočinně činností |  |  | zast. | 90
| vlaku : |  |  |  | zabezpečovacího zařízení |  |  | proj. | 30 | [17 empty] | v pokračování traťové koleje - rychlost traťová s místním omezením | [18 empty] | vlaku : |  |  |  | zabezpečovacího zařízení |  |  | proj. | 30
při jízdě do odbočky - není-li uvedeno jinak, rychlost 50 km/h
Oddílová - AH Bohutín
[47 empty] | do Bludova |  | km 55,100 |  | od Bludova
[47 empty] | Př Lo | 55.905 |  |  | Př So | 54.047
[47 empty] | Lo | 55.193 |  |  | So | 55.015
S 3
Se 3
|  |  |  | Se 1 | [13 empty] | S 1 | [34 empty] | S
[9 empty] | 1 | [30 empty] | L 3 |  |  |  |  | 6 | 7
[13 empty] | 2 | [5 empty] | S 2
|  | L | [6 empty] | Se 2 | [30 empty] | L 1 | [11 empty] | Se 4
[19 empty] | 3 |  |  |  |  | 4 | [18 empty] | L 2a
[15 empty] | PVk 1 | [14 empty] | 5
Lc 2
|  |  | Vlečka č.: | [11 empty] | EZ | [9 empty] | Vk 1 | [8 empty] | EZ - | traťový klíč pro obsluhu vlečky č. 6265
|  |  | 6266 | [11 empty] | ( PVk 1 ) | [13 empty] | Vk 2
EZ
[25 empty] | ( Vk 1 / 4t / 4 ) |  |  |  | EZ
[5 empty] | P1 | [23 empty] | ( Vk 2 / 5t / 5 )
č. | staničení | N | námezník | přest. |  | č. | staničení | přest. |  | č. | staničení | N | námezník | přest. |  |  | poznámka | [19 empty] | č. | staničení | N | námezník | přest. |  |  | poznámka |  |  | č. | staničení | přest. |  | č. | staničení | N | námezník | přest.
|  |  |  | Obvod výpravčího DOZ | [10 empty] | Obvod posunu | [26 empty] | Obvod posunu | [8 empty] | Obvod výpravčího DOZ
[6 empty] | 2 | 59.979 | elm. |  | 4 | 59.774 | -46 | 59.728 | ručně | výměnový zámek v závislosti na Vk 1 | [21 empty] | 5 | 59.423 | 51 | 59.474 | ručně | výměnový zámek v závislosti na Vk 2
1 | 60.031 | -51 | 59.98 | elm. | [5 empty] | Vk 1 | 59.723 |  |  | ručně | výměnový zámek, klíč Vk 1 / 4t / 4 držen v EMZ v kolejišti | [11 empty] | Současné vlakové cesty | [19 empty] | 6 | 59.203 | elm. |  | 7 | 59.162 | 51 | 59.213 | elm.
[6 empty] | 3 | 59.875 | elm. |  | PVk1 | 59.947 |  |  | ručně | výměnový zámek, klíč PVk 1 držen v EMZ v kolejišti | [11 empty] | Vzájemně vyloučeny jsou pouze protisměrné jízdní cesty na tutéž kolej | [9 empty] | Vk 2 | 59.48 |  |  | ručně | výměnový zámek, klíč Vk 2 / 5t / 5 držen v EMZ v kolejišti
Výhybky a výkolejky
Ruda nad Moravou
Výhybky a výkolejky
1
3
2
4
Návěstidla - trať
P 4252 - 3SBI km 60,270
2 a
V B
110
60
200
60
Sc 2a
5
5
5
5
5
5
5