## titul
Trať : | 311 |  |  |  |  | Km 15,057 | [6 empty] | Ev. č. : | 351122
T E S T A - 10
| Staniční |  |  |  |  | řídící stavědlo, závislá výhybkářská stanoviště | [5 empty] | Kód : 9 / 1
| zabezpečovací |  |  |  |  | světelná vjezdová a skupinová odjezdová návěstidla závislá na výhybkách,
| zařízení : |  |  |  |  | výhybky a výkolejky jsou ručně stavěny, klíče drženy v EMZ na St. I a St. II
St. II doplněno ústředním zámkem (ÚZ) pro zajištění odvratů, výsledný klíč K3 držen v EMZ
| Dopravní stanoviště : |  |  |  | Stavědlo I |  | Dopravní kancelář |  |  |  | Stavědlo II
| ( km ) |  |  |  | 15.289 |  | 15.057 |  |  |  | 14.69
| Počet pracovníků : |  |  |  | Výhybkář - 1 |  | Výpravčí - 1 |  |  |  | Výhybkář - 1
| Zjišťování |  |  |  |  | výhybkář St. I a St. II obsluhou tlačítka | [5 empty] | zast. - 20
| konce vlaku |  |  |  |  | obsluhou tlačítka "Evidence vlaku" | [5 empty] | proj. - 10
|  | Dopravní koleje | [6 empty] | Nástupiště u koleje
č. | Začátek | Konec | Délka | Poznámka |  |  | č. | Začátek | Konec | Délka | Poznámka
1 | 15.241 | 14.805 | 436 | Hlavní staniční kolej
[7 empty] | 1 | 15.17 | 14.87 | 300 | č. III, úrovňové, jednostranné vnitřní
2 | 15.217 | 14.777 | 440 | Vjezd - odjezd - průjezd
3 | 15.356 | 14.835 | 521 | Vjezd - odjezd - průjezd |  |  | 2 | 15.181 | 14.87 | 311 | č. II, úrovňové, jednostranné vnitřní
4 | 15.217 | 14.788 | 429 | Vjezd - odjezd - průjezd
[7 empty] | 4 | 15.16 | 14.87 | 290 | č. I, úrovňové, jednostranné vnitřní
5 | 15.264 | 14.902 | 362 | Jen odjezd směr Újezd u Uničova
7 | 15.264 | 14.902 | 362 | Jen odjezd směr Újezd u Uničova
Uničov

## Uničov
[5 empty] | Směr : Troubelice | [7 empty] | Návěstidla - ŽST | [11 empty] | Návěstidla - ŽST | [15 empty] | Směr : Újezd u Uničova
[11 empty] | Vjezdová |  | Odjezdová - skupinová |  |  | Seřaďovací | [5 empty] | Seřaďovací |  |  | Odjezdová - skupinová | [5 empty] | Vjezdová
[13 empty] | Obvod výpravčího |  |  |  |  | Km 15,057 | [6 empty] | Obvod výpravčího
| Traťové |  |  |  | Automatické hradlo | [31 empty] | Traťové
| zabezpečovací |  |  |  | AH - 83 ( bez návěstního bodu ) |  |  |  | Kód : 14 |  | Př L | 16.3 | S T |  |  | Stanice bez | SENA | C | JPg |  |  | Stanice bez |  |  | L U | [5 empty] | Př S | 13.62 |  |  |  |  | zabezpečovací |  |  |  | Automatické hradlo |  |  |  | Kód : 14
| zařízení : |  |  |  | TZZ je upraveno pro VSDZ | [7 empty] | 15.415 |  |  | seřaďovacích | [5 empty] | seřaďovacích |  |  | 14.688 | [11 empty] | zařízení : |  |  |  | AH - 82a ( bez návěstního bodu )
[11 empty] | L | 15.6 |  |  |  | návěstidel |  | XI. / 2012 |  |  |  | návěstidel | [8 empty] | S | 14.328
| Zjišťování konce |  |  |  | samočinně činností |  |  | zast. | 90 | [8 empty] | Vjezdové / odjezdové rychlosti : | [18 empty] | Zjišťování konce |  |  |  | samočinně činností |  |  | zast. | 90
| vlaku : |  |  |  | zabezpečovacího zařízení |  |  | proj. | 30 | [8 empty] | v pokračování traťové koleje - rychlost traťová s místním omezením | [18 empty] | vlaku : |  |  |  | zabezpečovacího zařízení |  |  | proj. | 30
při jízdě do odbočky - rychlost 40 km/h
Při zavedené VSDZ v ŽST Troubelice jsou vlaky vypravovány v prostorovém oddílu Libina - Uničov
Postavením odjezdového návěstidla v příslušné stanici dojde současně i k postavení vlakové cesty
pro průjezd v ŽST Troubelice ve směru uděleného souhlasu.
Vlečka č.:
[15 empty] | 15.264 | [5 empty] | 6220
PVk 1
[15 empty] | 15.264 | [6 empty] | 6
7
[8 empty] | S T | [20 empty] | 8
1
11
[13 empty] | 2 | [30 empty] | S
|  | L | [31 empty] | 12 |  |  | 13
3
[14 empty] | 15.276 | [23 empty] | L U
10
3 x EZ
( v.č. 1, 2, 3 )
[29 empty] | 9 | [7 empty] | 6 x EZ + ÚZ
( v.č. 6, 8, 11, 12, 13 + K 3 )
Vk 2
[20 empty] | 14.897 |  |  |  | Vk 3
č. | staničení | N | námezník | přest. |  | č. | staničení | N | námezník | přest. | [14 empty] | č. | staničení | N | námezník | přest. |  |  | poznámka |  |  |  | č. | staničení | N | námezník | přest. |  | č. | staničení | N | námezník | přest.
[5 empty] | Obvod výhybkáře St.I | [29 empty] | Obvod výhybkáře St.II
[25 empty] | 7 | 14.816 | 28 | 14.844 | ručně | výměnový zámek, klíč PVk 1 / 7 držen v ÚZ | [5 empty] | 6 | 14.856 | 46 | 14.902 | ručně
[6 empty] | 2 | 15.292 | -51 | 15.241 | ručně | [31 empty] | 12 | 14.726 | 51 | 14.777 | ručně
1 | 15.407 | -51 | 15.356 | ručně | [13 empty] | Současné vlakové cesty | [6 empty] | 9 | 14.792 | 46 | 14.838 | ručně | bez zabezpečení | [5 empty] | 8 | 14.789 | 46 | 14.835 | ručně
[6 empty] | 3 | 15.259 | -42 | 15.217 | ručně | [7 empty] | Zabezpečovací zařízení neumožňuje současné vlakové cesty | [23 empty] | 13 | 14.693 | 51 | 14.744 | ručně
[18 empty] | vyjma současných odjezdů | [6 empty] | 10 | 14.737 | 51 | 14.788 | ručně | výměnový zámek, klíč Vk 2 / Vk 3 / 10 držen v ÚZ | [5 empty] | 11 | 14.759 | 46 | 14.805 | ručně
Výhybky
Uničov
Výhybky
5
3
4
1
2
6
P 4222 km 15,520
7
8
P 4221 - 3SNI km 14,675
St. I
St. II
300
311
290