## Javorník ve Slezsku
|  |  | Směr : Velká Kraš | [22 empty] | Koncová dopravna
[9 empty] | Trať : 312 |  |  |  | Km 5,199 |  |  |  | Ev. č. : 338624
[7 empty] | Návěstidla | [9 empty] | Návěstidla
|  |  | Traťové zabezpečovací zařízení : |  |  |  | Hranice dopravny | [5 empty] | Dopravna D 3
Konec tratě
|  |  | Telefonické dorozumívání | [9 empty] | Mechanické
|  |  | provoz podle SŽDC D 3 |  |  |  | L T | [5 empty] | výhybky a výkolejky přestavuje a uzamyká doprovod vlaku | [12 empty] | zaražedlo k.č. 1a v km 5,387
[7 empty] | 4.875 | [5 empty] | klíče od výhybek a výkolejek drženy v ÚZ, klíč I. od ÚZ v soupravě hlavních klíčů (SHK)
|  |  | Kód : 15 | [9 empty] | Kód : 1
Sídlo dirigujícího dispečera :
Velká Kraš
Vjezdové / odjezdové rychlosti :
v pokračování traťové koleje - rychlost traťová s místním omezením
při jízdě do odbočky - rychlost 40 km/h
Vlečka č.:
6276
5.326
[11 empty] | JVk 1 | [7 empty] | Vk 1
4 5
|  |  |  | 1 | [17 empty] | 7 |  |  |  |  | 5.387
[6 empty] | 2 | [13 empty] | 6
L T
|  |  | 4.978 |  |  |  |  | 3
Výhybky | [8 empty] | Dopravní koleje |  |  |  |  | Nástupiště u koleje |  |  |  | Výhybky
č. | staničení | N | námezník | přest |  |  | poznámka |  | č. | Začátek | Konec | Délka | C | č. | Začátek | Konec | Délka | č. | staničení | N | námezník | přest |  |  | poznámka
[18 empty] | 4 | 5.194 | -46 | 5.148 | ručně | výměnový zámek v závislosti na JVk 1, klíč JVk 1 / 4 držen v ÚZ
1 | 5.011 | 46 | 5.057 | ručně | výměnové zámky do obou směrů, klíč v.č. 1t / 1 držen v ÚZ | [7 empty] | KANGO
[9 empty] | 1 | 5.087 | 5.22 | 133 | JPg |  |  |  |  | 5 | 5.195 | 46 | 5.241 | ručně | výměnový zámek v závislosti na Vk 1, klíč Vk 1 / 5 držen v ÚZ
2 | 5.041 | 46 | 5.087 | ručně | výměnový zámek v závislosti na v.č. 3 | [8 empty] | 1 | 5.159 | 5.208 | 49
[9 empty] | 3 | 5.057 | 5.25 | 193 | VII. |  |  |  |  | 6 | 5.266 | -46 | 5.22 | ručně | výměnový zámek, klíč v.č. 6 držen v ÚZ
3 | 5.107 | -46 | 5.061 | ručně | výměnový zámek, klíč v.č. 3 / 2t / 2 držen v ÚZ | [7 empty] | 2013
[18 empty] | 7 | 5.296 | -46 | 5.25 | ručně | výměnový zámek, klíč v.č. 7 držen v ÚZ
Javorník ve Slezsku
1
3
2
1 a
49
P 4380 km 4,875
Výtopna
2 a
5
ÚZ
1