## titul
Trať : | 313 |  |  |  | Km 3,782 | [6 empty] | Ev. č. : | 343723
| Staniční |  |  |  | T E S T - B 14
| zabezpečovací |  |  |  | ústřední stavědlo, kolejové obvody, zabezpečovací zařízení je upraveno pro VDS | [5 empty] | Kód : 11 / 1
| zařízení : |  |  |  | rychlostní návěstní soustava, odjezdová návěstidla s indikátorem koleje
| Dopravní stanoviště : |  |  |  | Dopravní kancelář
| ( km ) |  |  |  | 3.782
| Počet pracovníků : |  |  |  | Výpravčí - 1 §)
| Zjišťování |  |  |  | samočinně činností | [5 empty] | zast. - 90
| konce vlaku |  |  |  | zabezpečovacího zařízení | [5 empty] | proj. - 30
|  | Dopravní koleje | [5 empty] | Nástupiště u koleje
č. | Začátek | Konec | Délka | Poznámka |  | č. | Začátek | Konec | Délka | Poznámka
1 | 3.827 | 3.711 | 116 | Hlavní staniční kolej
[6 empty] | 1 | 3.75 | 3.71 | 40 | č. I, úrovňové, vnějšní
1 a | 4.232 | 3.9 | 332 | Vjezd - průjezd
[6 empty] | 2 | 3.811 | 3.709 | 102 | č. II, úrovňové, jednostranné
2 | 3.827 | 3.711 | 116 | Vjezd - odjezd - průjezd
§ ) = obsazení v době stanovené "Rozkazem o výluce dopravní služby "
Olomouc město

## Olomouc město
[5 empty] | Směr : Olomouc - Řepčín | [6 empty] | Návěstidla - ŽST | [13 empty] | Návěstidla - ŽST | [6 empty] | Směr : Olomouc - Nová Ulice
[10 empty] | Vjezdová |  | Cestová | Seřaďovací | [10 empty] | Seřaďovací |  | Odjezdová - skupinová |  | Vjezdová
[12 empty] | Obvod výpravčího |  |  |  |  | Km 3,782 | [8 empty] | Obvod výpravčího
| Traťové |  |  |  | Automatické hradlo | [25 empty] | Traťové |  | Automatické hradlo
| zabezpečovací |  |  |  | AH - 82A ( bez návěstního bodu ) |  |  | Kód : 14 |  | Př L | 5 | Lc 1a |  |  |  | KANGO | C | JPg | [7 empty] | S 1-2 | L N | Př S | 3.014 |  | zabezpečovací |  | AH - 82A ( bez návěstního bodu ) |  |  |  | Kód : 14
| zařízení : |  |  |  | TZZ je upraveno pro zavedení VDS | [6 empty] | 3.9 | Se 1 | 4.318 | [9 empty] | Se 2 | 3.632 | 3.863 | 3.657 | ( = SM Oc. NU ) |  |  | zařízení : |  | TZZ je upraveno pro zavedení VDS
[10 empty] | L | 4.597 | [5 empty] | VII. / 2013 | [10 empty] | S | 3.448
| Zjišťování konce |  |  |  | samočinně činností |  | zast. | 90 | [8 empty] | Vjezdové / odjezdové rychlosti : | [13 empty] | Zjišťování konce |  | samočinně činností |  |  | zast. | 90
| vlaku : |  |  |  | zabezpečovacího zařízení |  | proj. | 30 | [8 empty] | v pokračování traťové koleje - rychlost traťová s místním omezením | [13 empty] | vlaku : |  | zabezpečovacího zařízení |  |  | proj. | 30
při jízdě do odbočky - rychlost 40 km/h
[5 empty] | Při zavedené VDS jsou vlaky vypravovány v prostorovém oddílu Olomouc-Řepčín - Olomouc-Nová Ulice. | [27 empty] | Při zavedené VDS jsou vlaky vypravovány v prostorovém oddílu Olomouc-Řepčín - Olomouc-Nová Ulice
[5 empty] | Postavením odjezdového návěstidla v příslušné stanici dojde současně i k postavení vlakové cesty | [27 empty] | Postavením odjezdového návěstidla v příslušné stanici dojde současně i k postavení vlakové cesty
[5 empty] | pro průjezd v ŽST Olomouc město ve směru uděleného souhlasu. | [27 empty] | pro průjezd v ŽST Olomouc město ve směru uděleného souhlasu.
[28 empty] | 3.709 | 3.811
[28 empty] | 3.71 | 3.75
3.959
Vk 2
[15 empty] | 5 |  |  |  |  | 3.93
S 1-2
[7 empty] | Se 1 | [24 empty] | Se 2 |  |  |  | S
[9 empty] | 2 | [12 empty] | 6 | [7 empty] | 7
|  | L | [18 empty] | Lc 1a
[9 empty] | EZ | [20 empty] | L N
( Vk 2 / 2t / 2 )
č. | staničení | N | námezník | přest. |  | poznámka | [27 empty] | č. | staničení | N | námezník | přest.
[5 empty] | Obvod posunu | [30 empty] | Obvod výpravčího
2 | 4.283 | -51 | 4.232 | ručně | výměnový zámek, klíč Vk 2 / 2t / 2 držen v EMZ v kolejišti | [11 empty] | Současné vlakové cesty | [16 empty] | 6 | 3.873 | -46 | 3.827 | elm.
Zabezpečovací zařízení neumožňuje současné vlakové cesty
5 | 4.041 | -46 | 3.995 | ručně | bez zabezpečení | [11 empty] | vyjma současných odjezdů | [16 empty] | 7 | 3.66 | 51 | 3.711 | elm.
Výhybky
Olomouc město
Výhybky
1
2
P 7610 - 3SNI km 3,650
40
102
P 7611 - 3SNI km 3,887
1 a
3
5
3 a
2
1
2
1